## 8+158,89
KOSZTORYS OFERTOWY
Zadanie 1: Rozbudowa drogi wojewódzkiej nr 512 na odcinku Pieniężno - Górowo Iławeckie
Przebudowa mostu w m. Pełty w km 8+158,89
Lp. | CPV | Numer Specyfikacji Technicznej | Wyszczególnienie elementów rozliczeniowych i wyliczenie ilości | Jednostka |  | Cena
|  |  |  | Nazwa | Ilość | Jedn. [PLN] | Wartość [PLN]
1 | 2 | 3 | 4 | 5 | 6 | 7 | 8
|  | D-05.00.00. | S
|  | D-05.03.00. | NAWIERZCHNIE TWARDE ULEPSZONE
| 45111000-8 | D-05.03.07. | WARSTWA WIĄŻĄCA Z ASFALTU LANEGO MA11 NA OBIEKTACH MOSTOWYCH
1 |  |  | Wykonanie warstwy wiążącej grubości 20 do 150mm układanej warstwami | m2 | 101.17
| 45111000-8 | D-05.03.13. | WARSTWA ŚCIERALNA Z MASTYKSU GRYSOWEGO SMA11 NA OBIEKTACH MOSTOWYCH
2 |  |  | Wykonanie warstwy ścieralnej grubości 40mm | m2 | 101.17
|  | M-11.00.00. | FUNDAMENTOWANIE
|  | M-11.01.00. | ROBOTY ZIEMNE POD FUNDAMENTY
| 45111000-8 | M-11.01.01. | WYKOPY W GRUNCIE NIESPOISTYM/SPOISTYM
3 |  |  | Wykonanie wykopu z wywozem gruntu i utylizacją | m3 | 72.2
| 45111000-8 | M-11.01.04. | ZASYPANIE WYKOPÓW WRAZ Z ZAGĘSZCZENIEM
4 |  |  | Zasypanie wykopów powyżej poziomu posadowienia | m3 | 60.8
|  | M-12.00.00. | ZBROJENIE
|  | M-12.01.00. | STAL ZBROJENIOWA
| 45111000-2 | M-12.01.01. | ZBROJENIE BETONU STALĄ KLASY A-IIIN
5 |  |  | Montaż zbrojenia ze stali klasy AIII-N | kg | 4365.4
|  | M-13.00.00. | BETON
|  | M-13.01.00. | BETON KONSTRUKCYJNY – WYMAGANIA OGÓLNE
| 45111000-2 | M-13.01.01. | BETON FUNDAMENTÓW
6 |  |  | Beton fundamentów klasy C30/37 | m3 | 8.46
| 45111000-2 | M-13.01.02. | BETON PODPÓR W DESKOWANIU
7 |  |  | Beton nadbudowy skrzydeł klasy C30/37 | m3 | 8.46
| 45111000-2 | M-13.01.03. | BETON USTROJU NIOSĄCEGO W DESKOWANIU
8 |  |  | Nadbeton belek skrajnych klasy C30/37 | m3 | 13.59
| 45111000-2 | M-13.01.06. | BETON KAP CHODNIKOWYCH
9 |  |  | Beton kap chodnikowych klasy C30/37 | m3 | 11.325
10 |  |  | Montaż kotew talerzowych | szt. | 44
|  | M-13.03.00. | PREFABRYKATY BETONOWE
| 45111000-2 | M-13.03.01. | WYKONANIE I MONTAŻ PREFABRYKATÓW BETONOWYCH SPRĘŻONYCH
11 |  |  | Prefabrykowane belki typu "Kujan", Lt=15m | szt | 2
| 45111000-2 | M-13.03.08. | PREFABRYKOWANE GZYMSY Z POLIMEROBETONU
12 |  |  | Belki gzymsowe polimerobetonowe o wysokości 600mm | m | 50
|  | M-15.00.00. | IZOLACJE
|  | M-15.01.00. | IZOLACJA CIENKA
| 45111000-2 | M-15.01.01. | IZOLACJE BITUMICZNE WYKONYWANE NA ZIMNO
13 |  |  | Izolacja bitumiczna elementów zasypanych podpór i skrzydeł | m2 | 28
14 |  |  | Izolacja bitumiczna na płytach przejściowych | m2 | 68.8
|  | M-15.02.00. | IZOLACJA GRUBA
| 45111000-2 | M-15.02.01. | IZOLACJA Z PAPY TERMOZGRZEWALNEJ
15 |  |  | Izolacja z papy termozgrzewalnej na płycie mostu | m2 | 159.65
|  | M-15.04.00. | NAWIERZCHNIO-IZOLACJE
| 45111000-2 | M-15.04.01. | NAWIERZCHNIO-IZOLACJA CHODNIKÓW GR. 5MM
16 |  |  | Nawierzchnio-izolacja na górnych powierzchniach kap i gzymsów skrzydeł | m2 | 63.56
|  | M-15.06.00. | ZABEZPIECZENIE ANTYKOROZYJNE BETONU
| 45111000-2 | M-15.06.01. | POWIERZCHNIOWE ZABEZPIECZENIE BETONU
17 |  |  | Powierzchniowe zabezpieczenie elementów betonowych odkrytych podpór i płyty | m2 | 239.59
|  | M-16.00.00. | ODWODNIENIE
| 45111000-2 | M-16.01.03. | ODWODNIENIE HYDROIZOLACJI ZA POMOCĄ SĄCZKÓW
18 |  |  | Wykonanie sączków z wierceniem otworu w istniejących belkach | szt. | 1
| 45111000-2 | M-16.01.04. | DRENAŻ NA PŁYCIE POMOSTU
19 |  |  | Drenaż podłużny i poprzeczny na płycie pomostu | m | 51.85
| 45111000-2 | M-16.01.06. | DRENY ODWADNIAJĄCE
20 |  |  | Drenaż za płytą przejściową | m | 32
|  | M-18.00.00. | URZĄDZENIA DYLATACYJNE
| 45111000-2 | M-18.01.04. | PRZEKRYCIE DYLATACYJNE – „UCIĄGLENIE NAWIERZCHNI” POPRZEZ ZAZBROJENIE SIATKĄ Z TWORZYWA
21 |  |  | Wykonanie uciąglenia nawierzchni | m2 | 93.8
|  | M-19.00.00. | ELEMENTY ZABEZPIECZAJĄCE
| 45111000-2 | M-19.01.01. | KRAWĘŻNIKI KAMIENNE
22 |  |  | Krawężniki kamienne 180x200mm | m | 15.1
23 |  |  | Krawężniki kamienne 230x200mm | m | 15.1
| 45111000-2 | M-19.01.02. | BARIERY OCHRONNE NA OBIEKTACH MOSTOWYCH
24 |  |  | Bariery ochronne H2 W2 B | m | 50
|  | M-20.00.00. | INNE ROBOTY MOSTOWE
|  | M-20.01.00. | INNE ROBOTY MOSTOWE
| 45221000-2 | M-20.01.09. | SCHODY SKARPOWE
25 |  |  | Schody skarpowe dla obsługi | m | 7.56
| 45221000-2 | M-20.01.11. | UMOCNIENIE SKARP I STOŻKÓW KOSTKĄ BETONOWĄ
25 |  |  | Rozbiórka i ponowne ułożenie istniejącego umocnienia z płyt betonowych | m2 | 323
|  | M-20.02.00. | ROBOTY RÓŻNE
| 45221000-2 | M-20.02.01. | ROBOTY ROZBIÓRKOWE
26 |  |  | Rozbiórka istniejących elementów obiektu mostowego w zakresie niezbędnym do wykonania robót wraz z oczyszczeniem i naprawą elmentów betonowych i utylizacją materiałów z rozbiórki | kpl. | 1
| 45221000-2 | M-20.02.02. | Obsługa geodezyjna
27 |  |  | Obsługa geodezyjna | kpl. | 1
Razem netto:

## 10+771,23
KOSZTORYS OFERTOWY
Zadanie 1: Rozbudowa drogi wojewódzkiej nr 512 na odcinku Pieniężno - Górowo Iławeckie
Rozbiórka mostu i budowa przepustu w m. Pluty w km 10+771,23
Lp. | CPV | Numer Specyfikacji Technicznej | Wyszczególnienie elementów rozliczeniowych i wyliczenie ilości | Jednostka |  | Cena
|  |  |  | Nazwa | Ilość | Jedn. [PLN] | Wartość [PLN]
1 | 2 | 3 | 4 | 5 | 6 | 7 | 8
|  | M-11.00.00. | FUNDAMENTOWANIE
|  | M-11.01.00. | ROBOTY ZIEMNE POD FUNDAMENTY
| 45111000-8 | M-11.01.01. | WYKOPY W GRUNCIE NIESPOISTYM/SPOISTYM
1 |  |  | Wykonanie wykopu z wywozem gruntu i utylizacją | m3 | 828.75
| 45111000-8 | M-11.01.05. | WYMIANA GRUNTU W WYKOPIE
2 |  |  | Wymiana gruntu w wykopie wraz ułożeniem geowłókniny na wszystkich powierzchniach wykopu | m3 | 247.23
|  | M-11.05.00. | ŚCIANKI SZCZELNE
| 45111000-8 | M-11.05.01. | ŚCIANKA SZCZELNA STALOWA
3 |  |  | Wykonanie obudowy wykopu ścianką szczelną (tymczasową) | m2 | 435.2
|  | M-20.00.00. | INNE ROBOTY MOSTOWE
|  | M-20.01.00. | INNE ROBOTY MOSTOWE
| 45221000-2 | M-20.01.09. | SCHODY SKARPOWE
4 |  |  | Schody skarpowe dla obsługi | m | 5.1
| 45221000-2 | M-20.01.13. | UMOCNIENIE SKARP, STOŻKÓW I DNA CIEKÓW ELEMENTAMI KAMIENNYMI
5 |  |  | Wykonanie opaski z kamienia na podbudowie betonowej wokół rury przepustu na wlocie i wylocie | m2 | 28
| 45221000-2 | M-20.01.15. | UMOCNIENIE KORYTA CIEKU/RZEKI ELEMENTAMI GABIONOWYMI
6 |  |  | Umocnienie koryta cieku materacem gabionowym układanym na geowłókninie | m2 | 100
|  | M-20.02.00. | ROBOTY RÓŻNE
| 45221000-2 | M-20.02.01. | ROBOTY ROZBIÓRKOWE
7 |  |  | Rozbiórka istniejącego obiektu mostowego z wywozem materiałów z rozbiórki i utylizacją | kpl. | 1
| 45221000-2 | M-20.02.02. | Obsługa geodezyjna
8 |  |  | Obsługa geodezyjna | kpl. | 1
|  | M-20.03.00. | PRZEPUSTY
| 45233000-9 | M-20.03.01. | PRZEPUSTY STALOWE
9 |  |  | Wykonanie przepustu z rury łukowo-kołowej zabezpieczonej antykorozyjnie wraz z wykonaniem fundamentu kruszywowego | m | 17.9
10 |  |  | Wykonanie zasypki przepustu wraz z zagęszczeniem | m3 | 263.5
Razem netto:

## 20+828,18
KOSZTORYS OFERTOWY
Zadanie 1: Rozbudowa drogi wojewódzkiej nr 512 na odcinku Pieniężno - Górowo Iławeckie
Rozbiórka mostu i budowa przepustu w m. Worławki w km 20+828,18
Lp. | CPV | Numer Specyfikacji Technicznej | Wyszczególnienie elementów rozliczeniowych i wyliczenie ilości | Jednostka |  | Cena
|  |  |  | Nazwa | Ilość | Jedn. [PLN] | Wartość [PLN]
1 | 2 | 3 | 4 | 5 | 6 | 7 | 8
|  | M-11.00.00. | FUNDAMENTOWANIE
|  | M-11.01.00. | ROBOTY ZIEMNE POD FUNDAMENTY
| 45111000-8 | M-11.01.01. | WYKOPY W GRUNCIE NIESPOISTYM/SPOISTYM
1 |  |  | Wykonanie wykopu z wywozem gruntu i utylizacją | m3 | 945
|  | M-11.05.00. | ŚCIANKI SZCZELNE
| 45111000-8 | M-11.05.01. | ŚCIANKA SZCZELNA STALOWA
2 |  |  | Wykonanie obudowy wykopu ścianką szczelną (tymczasową) | m2 | 476.8
|  | M-20.00.00. | INNE ROBOTY MOSTOWE
|  | M-20.01.00. | INNE ROBOTY MOSTOWE
| 45221000-2 | M-20.01.09. | SCHODY SKARPOWE
3 |  |  | Schody skarpowe dla obsługi | m | 8.91
| 45221000-2 | M-20.01.13. | UMOCNIENIE SKARP, STOŻKÓW I DNA CIEKÓW ELEMENTAMI KAMIENNYMI
4 |  |  | Wykonanie opaski z kamienia na podbudowie betonowej wokół rury przepustu na wlocie i wylocie | m2 | 29
| 45221000-2 | M-20.01.15. | UMOCNIENIE KORYTA CIEKU/RZEKI ELEMENTAMI GABIONOWYMI
5 |  |  | Umocnienie koryta cieku materacem gabionowym układanym na geowłókninie | m2 | 126
|  | M-20.02.00. | ROBOTY RÓŻNE
| 45221000-2 | M-20.02.01. | ROBOTY ROZBIÓRKOWE
6 |  |  | Rozbiórka istniejącego obiektu mostowego z wywozem materiałów z rozbiórki i utylizacją | kpl. | 1
| 45221000-2 | M-20.02.02. | Obsługa geodezyjna
7 |  |  | Obsługa geodezyjna | kpl. | 1
|  | M-20.03.00. | PRZEPUSTY
| 45233000-9 | M-20.03.01. | PRZEPUSTY STALOWE
8 |  |  | Wykonanie materaca kruszywowego pod rurą przepustu - geotkanina, - podsypka piaskowa gr.10cm, - georuszt trójosiowy, - zasypka z mieszanki niezwiązanej gr. 25cm - georuszt trójosiowy, - zasypka z mieszanki niezwiązanej gr. 10cm - geotkanina, | m2 | 161.7
9 |  |  | Wykonanie przepustu z rury łukowo-kołowej zabezpieczonej antykorozyjnie wraz z wykonaniem fundamentu kruszywowego | m | 19
10 |  |  | Wykonanie zasypki przepustu wraz z zagęszczeniem | m3 | 357
Razem netto:

## 26+050,91
KOSZTORYS OFERTOWY
Zadanie 1: Rozbudowa drogi wojewódzkiej nr 512 na odcinku Pieniężno - Górowo Iławeckie
Rozbiórka mostu i budowa przepustu w m. Górowo Ił. w km 26+050,91
Lp. | CPV | Numer Specyfikacji Technicznej | Wyszczególnienie elementów rozliczeniowych i wyliczenie ilości | Jednostka |  | Cena
|  |  |  | Nazwa | Ilość | Jedn. [PLN] | Wartość [PLN]
1 | 2 | 3 | 4 | 5 | 6 | 7 | 8
|  | M-11.00.00. | FUNDAMENTOWANIE
|  | M-11.01.00. | ROBOTY ZIEMNE POD FUNDAMENTY
| 45111000-8 | M-11.01.01. | WYKOPY W GRUNCIE NIESPOISTYM/SPOISTYM
1 |  |  | Wykonanie wykopu z wywozem gruntu i utylizacją | m3 | 2365.5
|  | M-11.05.00. | ŚCIANKI SZCZELNE
| 45111000-8 | M-11.05.01. | ŚCIANKA SZCZELNA STALOWA
2 |  |  | Wykonanie obudowy wykopu ścianką szczelną (tymczasową) | m2 | 544
|  | M-20.00.00. | INNE ROBOTY MOSTOWE
|  | M-20.01.00. | INNE ROBOTY MOSTOWE
| 45221000-2 | M-20.01.08. | MUR Z GRUNTU ZBROJONEGO
3 |  |  | Wykonanie ściany czołowej z gruntu zbrojonego oblicowanego bloczkami betonowymi | m2 | 158.01
| 45221000-2 | M-20.01.09. | SCHODY SKARPOWE
4 |  |  | Schody skarpowe dla obsługi | m | 12.96
| 45221000-2 | M-20.01.12. | UMOCNIENIE SKARP I STOŻKÓW PRZYCZÓŁKOWYCH MATĄ PRZECIWEROZYJNĄ Z HUMUSOWANIEM I OBSIANIEM TRAWĄ
5 |  |  | Wykonanie umocnienia skarp stożka i skarpy na wylocie | m2 | 105
| 45221000-2 | M-20.01.13. | UMOCNIENIE SKARP, STOŻKÓW I DNA CIEKÓW ELEMENTAMI KAMIENNYMI
6 |  |  | Wykonanie opaski z kamienia na podbudowie betonowej wokół rury przepustu na wlocie i wylocie | m2 | 16.5
7 |  |  | Wykonanie opaski przy podstawie stożka z kamienia na podbudowie betonowej | m2 | 11.5
| 45221000-2 | M-20.01.15. | UMOCNIENIE KORYTA CIEKU/RZEKI ELEMENTAMI GABIONOWYMI
8 |  |  | Umocnienie koryta cieku materacem gabionowym układanym na geowłókninie | m2 | 264
|  | M-20.02.00. | ROBOTY RÓŻNE
| 45221000-2 | M-20.02.01. | ROBOTY ROZBIÓRKOWE
9 |  |  | Rozbiórka istniejącego obiektu mostowego z wywozem materiałów z rozbiórki i utylizacją | kpl. | 1
| 45221000-2 | M-20.02.02. | Obsługa geodezyjna
10 |  |  | Obsługa geodezyjna | kpl. | 1
|  | M-20.03.00. | PRZEPUSTY
| 45233000-9 | M-20.03.01. | PRZEPUSTY STALOWE
11 |  |  | Wykonanie materaca kruszywowego pod rurą przepustu - geotkanina, - podsypka piaskowa gr.10cm, - georuszt trójosiowy, - zasypka z mieszanki niezwiązanej gr. 25cm - georuszt trójosiowy, - zasypka z mieszanki niezwiązanej gr. 10cm - geotkanina, | m2 | 246.75
12 |  |  | Wykonanie przepustu z rury łukowo-kołowej zabezpieczonej antykorozyjnie wraz z wykonaniem fundamentu kruszywowego | m | 19.9
13 |  |  | Wykonanie zasypki przepustu wraz z zagęszczeniem | m3 | 1408
Razem netto:

## 24+992
KOSZTORYS OFERTOWY
Zadanie 1: Rozbudowa drogi wojewódzkiej nr 512 na odcinku Pieniężno - Górowo Iławeckie
Rozbiórka wiaduktu kolejowego w m. Górowo Ił. w km 24+992
Lp. | CPV | Numer Specyfikacji Technicznej | Wyszczególnienie elementów rozliczeniowych i wyliczenie ilości | Jednostka |  | Cena
|  |  |  | Nazwa | Ilość | Jedn. [PLN] | Wartość [PLN]
1 | 2 | 3 | 4 | 5 | 6 | 7 | 8
|  | M-20.00.00. | INNE ROBOTY MOSTOWE
|  | M-20.02.00. | ROBOTY RÓŻNE
| 45221000-2 | M-20.02.01. | ROBOTY ROZBIÓRKOWE
1 |  |  | Rozbiórka istniejącego obiektu mostowego z wywozem materiałów z rozbiórki i utylizacją | kpl. | 1
| 45221000-2 | M-20.02.02. | Obsługa geodezyjna
2 |  |  | Obsługa geodezyjna | kpl. | 1
Razem netto:

## P6
KOSZTORYS OFERTOWY
Zadanie 1: Rozbudowa drogi wojewódzkiej nr 512 na odcinku Pieniężno - Górowo Iławeckie
Przepust P6
Lp. | CPV | Numer Specyfikacji Technicznej | Wyszczególnienie elementów rozliczeniowych i wyliczenie ilości | Jednostka |  | Cena
|  |  |  | Nazwa | Ilość | Jedn. [PLN] | Wartość [PLN]
1 | 2 | 3 | 4 | 5 | 6 | 7 | 8
|  | M-11.00.00. | FUNDAMENTOWANIE
|  | M-11.01.00. | ROBOTY ZIEMNE POD FUNDAMENTY
| 45111000-8 | M-11.01.01. | WYKOPY W GRUNCIE NIESPOISTYM/SPOISTYM
1 |  |  | Wykonanie wykopu z wywozem gruntu i utylizacją | m3 | 1168
| 45111000-8 | M-11.01.04. | ZASYPANIE WYKOPÓW WRAZ Z ZAGĘSZCZENIEM
2 |  |  | Zasypanie wykopów powyżej poziomu posadowienia przepustu | m3 | 528
| 45111000-8 | M-11.01.05. | WYMIANA GRUNTU W WYKOPIE
3 |  |  | Wymiana gruntu w wykopie wraz ułożeniem geowłókniny na wszystkich powierzchniach wykopu | m3 | 615.5822
|  | M-11.05.00. | ŚCIANKI SZCZELNE
| 45111000-8 | M-11.05.01. | ŚCIANKA SZCZELNA STALOWA
4 |  |  | Wykonanie obudowy wykopu ścianką szczelną | m2 | 612
|  | M-12.00.00. | ZBROJENIE
|  | M-12.01.00. | STAL ZBROJENIOWA
| 45111000-2 | M-12.01.01. | ZBROJENIE BETONU STALĄ KLASY A-IIIN
5 |  |  | Montaż zbrojenia ze stali klasy AIII-N | kg | 6780.552
|  | M-13.00.00. | BETON
|  | M-13.01.00. | BETON KONSTRUKCYJNY – WYMAGANIA OGÓLNE
| 45111000-2 | M-13.01.01. | BETON FUNDAMENTÓW
6 |  |  | Beton fundamentów klasy C30/37 | m3 | 8.3394
| 45111000-2 | M-13.01.02. | BETON PODPÓR W DESKOWANIU
7 |  |  | Beton skrzydeł klasy C30/37 | m3 | 16.416
| 45111000-2 | M-13.01.03. | BETON USTROJU NIOSĄCEGO W DESKOWANIU
8 |  |  | Beton płyty zespalającej klasy C30/37 | m3 | 4.65
| 45111000-2 | M-13.01.09. | BETON PŁYT PRZEJŚCIOWYCH
9 |  |  | Beton płyt przejściowych klasy C30/37 | m3 | 22.4
|  | M-13.02.00. | BETON NIEKONSTRUKCYJNY
| 45111000-2 | M-13.02.01. | BETON PODKŁADOWY I OCHRONNY
10 |  |  | Beton podkładowy i ochronny klasy C12/15 | m3 | 21.326
|  | M-13.03.00. | PREFABRYKATY BETONOWE
| 45111000-2 | M-13.03.02. | PREFABRYKATY PRZEPUSTÓW
11 |  |  | Prefabrykaty przepustu o przekroju wewnętrznym 1,5m x 1,5m z betonu klasy C40/50 | m | 12
|  | M-15.00.00. | IZOLACJE
|  | M-15.01.00. | IZOLACJA CIENKA
| 45111000-2 | M-15.01.01. | IZOLACJE BITUMICZNE WYKONYWANE NA ZIMNO
12 |  |  | Izolacja bitumiczna elementów zasypanych podpór i płyty wew. przepustu i skrzydeł | m2 | 156.1
|  | M-15.02.00. | IZOLACJA GRUBA
| 45111000-2 | M-15.02.01. | IZOLACJA Z PAPY TERMOZGRZEWALNEJ
13 |  |  | Izolacja z papy termozgrzewalnej na górnych powierzchniach płyt przejściowych i płycie zespalającej | m2 | 85.6
|  | M-15.04.00. | NAWIERZCHNIO-IZOLACJE
| 45111000-2 | M-15.04.01. | NAWIERZCHNIO-IZOLACJA CHODNIKÓW GR. 5MM
14 |  |  | Nawierzchnio-izolacja na górnych powierzchniach gzymsów | m2 | 5.25
|  | M-15.06.00. | ZABEZPIECZENIE ANTYKOROZYJNE BETONU
| 45111000-2 | M-15.06.01. | POWIERZCHNIOWE ZABEZPIECZENIE BETONU
15 |  |  | Powierzchniowe zabezpieczenie elementów betonowych odkrytych | m2 | 54.8
|  | M-16.00.00. | ODWODNIENIE
| 45111000-2 | M-16.01.06. | DRENY ODWADNIAJĄCE
16 |  |  | Drenaż za płytą przejściową | m | 29
|  | M-19.00.00. | ELEMENTY ZABEZPIECZAJĄCE
| 45111000-2 | M-19.01.04. | BALUSTRADY STALOWE
17 |  |  | Balustrady stalowe na ściankach czołowych | kg | 648.2
|  | M-20.00.00. | INNE ROBOTY MOSTOWE
|  | M-20.01.00. | INNE ROBOTY MOSTOWE
| 45221000-2 | M-20.01.13. | UMOCNIENIE SKARP, STOŻKÓW I DNA CIEKÓW ELEMENTAMI KAMIENNYMI
18 |  |  | Wykonanie umocnienia dna i skarp elementami kamiennymi na podbudowie cementowo piaskowej z wypełnieniem spoin zaprawą cementową | m2 | 42.5
| 45221000-2 | M-20.01.15. | UMOCNIENIE KORYTA CIEKU/RZEKI ELEMENTAMI GABIONOWYMI
19 |  |  | Umocnienie koryta cieku wewnątrz przepustu materacem gabionowym układanym na geowłókninie | m2 | 12
20 |  |  | Wykonanie półki dla zwierząt z koszy gabionowych wraz z wykonanie wyściółki gruntowej na gabionach | m3 | 4.5
|  | M-20.02.00. | ROBOTY RÓŻNE
| 45221000-2 | M-20.02.01. | ROBOTY ROZBIÓRKOWE
21 |  |  | Rozbiórka istniejącego przepustu z wywozem materiałów z rozbiórki i utylizacją | kpl. | 1
| 45221000-2 | M-20.02.02. | Obsługa geodezyjna
22 |  |  | Obsługa geodezyjna | kpl. | 1
Razem netto:

## P+PP12
KOSZTORYS OFERTOWY
Zadanie 1: Rozbudowa drogi wojewódzkiej nr 512 na odcinku Pieniężno - Górowo Iławeckie
Przepust P+PP12
Lp. | CPV | Numer Specyfikacji Technicznej | Wyszczególnienie elementów rozliczeniowych i wyliczenie ilości | Jednostka |  | Cena
|  |  |  | Nazwa | Ilość | Jedn. [PLN] | Wartość [PLN]
1 | 2 | 3 | 4 | 5 | 6 | 7 | 8
|  | M-11.00.00. | FUNDAMENTOWANIE
|  | M-11.01.00. | ROBOTY ZIEMNE POD FUNDAMENTY
| 45111000-8 | M-11.01.01. | WYKOPY W GRUNCIE NIESPOISTYM/SPOISTYM
1 |  |  | Wykonanie wykopu z wywozem gruntu i utylizacją | m3 | 1116
| 45111000-8 | M-11.01.05. | WYMIANA GRUNTU W WYKOPIE
2 |  |  | Wymiana gruntu w wykopie wraz ułożeniem geowłókniny na wszystkich powierzchniach wykopu | m3 | 155.295
|  | M-11.05.00. | ŚCIANKI SZCZELNE
| 45111000-8 | M-11.05.01. | ŚCIANKA SZCZELNA STALOWA
3 |  |  | Wykonanie obudowy wykopu ścianką szczelną (tymczasową) | m2 | 496.8
|  | M-20.00.00. | INNE ROBOTY MOSTOWE
|  | M-20.01.00. | INNE ROBOTY MOSTOWE
| 45221000-2 | M-20.01.09. | SCHODY SKARPOWE
4 |  |  | Schody skarpowe dla obsługi | m | 8.1
| 45221000-2 | M-20.01.13. | UMOCNIENIE SKARP, STOŻKÓW I DNA CIEKÓW ELEMENTAMI KAMIENNYMI
5 |  |  | Wykonanie opaski z kamienia na podbudowie betonowej wokół rury przepustu na wlocie i wylocie | m2 | 28
| 45221000-2 | M-20.01.15. | UMOCNIENIE KORYTA CIEKU/RZEKI ELEMENTAMI GABIONOWYMI
6 |  |  | Umocnienie koryta cieku materacem gabionowym układanym na geowłókninie | m2 | 78
|  | M-20.02.00. | ROBOTY RÓŻNE
| 45221000-2 | M-20.02.01. | ROBOTY ROZBIÓRKOWE
7 |  |  | Rozbiórka istniejącego przepustu z wywozem materiałów z rozbiórki i utylizacją | kpl. | 1
| 45221000-2 | M-20.02.02. | Obsługa geodezyjna
8 |  |  | Obsługa geodezyjna | kpl. | 1
|  | M-20.03.00. | PRZEPUSTY
| 45233000-9 | M-20.03.01. | PRZEPUSTY STALOWE
9 |  |  | Wykonanie przepustu z rury łukowo-kołowej zabezpieczonej antykorozyjnie wraz z wykonaniem fundamentu kruszywowego | m | 21.25
10 |  |  | Wykonanie zasypki przepustu wraz z zagęszczeniem | m3 | 682.64
Razem netto:

## P+PP23
KOSZTORYS OFERTOWY
Zadanie 1: Rozbudowa drogi wojewódzkiej nr 512 na odcinku Pieniężno - Górowo Iławeckie
Przepust P+PP23
Lp. | CPV | Numer Specyfikacji Technicznej | Wyszczególnienie elementów rozliczeniowych i wyliczenie ilości | Jednostka |  | Cena
|  |  |  | Nazwa | Ilość | Jedn. [PLN] | Wartość [PLN]
1 | 2 | 3 | 4 | 5 | 6 | 7 | 8
|  | M-11.00.00. | FUNDAMENTOWANIE
|  | M-11.01.00. | ROBOTY ZIEMNE POD FUNDAMENTY
| 45111000-8 | M-11.01.01. | WYKOPY W GRUNCIE NIESPOISTYM/SPOISTYM
1 |  |  | Wykonanie wykopu z wywozem gruntu i utylizacją | m3 | 832.5
|  | M-11.05.00. | ŚCIANKI SZCZELNE
| 45111000-8 | M-11.05.01. | ŚCIANKA SZCZELNA STALOWA
2 |  |  | Wykonanie obudowy wykopu ścianką szczelną (tymczasową) | m2 | 504
|  | M-20.00.00. | INNE ROBOTY MOSTOWE
|  | M-20.01.00. | INNE ROBOTY MOSTOWE
| 45221000-2 | M-20.01.09. | SCHODY SKARPOWE
3 |  |  | Schody skarpowe dla obsługi | m | 8.37
| 45221000-2 | M-20.01.13. | UMOCNIENIE SKARP, STOŻKÓW I DNA CIEKÓW ELEMENTAMI KAMIENNYMI
4 |  |  | Wykonanie opaski z kamienia na podbudowie betonowej wokół rury przepustu na wlocie i wylocie | m2 | 29
| 45221000-2 | M-20.01.15. | UMOCNIENIE KORYTA CIEKU/RZEKI ELEMENTAMI GABIONOWYMI
5 |  |  | Umocnienie koryta cieku materacem gabionowym układanym na geowłókninie | m2 | 114
|  | M-20.02.00. | ROBOTY RÓŻNE
| 45221000-2 | M-20.02.01. | ROBOTY ROZBIÓRKOWE
6 |  |  | Rozbiórka istniejącego przepustu z wywozem materiałów z rozbiórki i utylizacją | kpl. | 1
| 45221000-2 | M-20.02.02. | Obsługa geodezyjna
7 |  |  | Obsługa geodezyjna | kpl. | 1
|  | M-20.03.00. | PRZEPUSTY
| 45233000-9 | M-20.03.01. | PRZEPUSTY STALOWE
8 |  |  | Wykonanie materaca kruszywowego pod rurą przepustu - geotkanina, - podsypka piaskowa gr.10cm, - georuszt trójosiowy, - zasypka z mieszanki niezwiązanej gr. 25cm - georuszt trójosiowy, - zasypka z mieszanki niezwiązanej gr. 10cm - geotkanina, | m2 | 156
9 |  |  | Wykonanie przepustu z rury łukowo-kołowej zabezpieczonej antykorozyjnie wraz z wykonaniem fundamentu kruszywowego | m | 21.85
10 |  |  | Wykonanie zasypki przepustu wraz z zagęszczeniem | m3 | 481
Razem netto:

## P+PP34
KOSZTORYS OFERTOWY
Zadanie 1: Rozbudowa drogi wojewódzkiej nr 512 na odcinku Pieniężno - Górowo Iławeckie
Przepust P+PP34
Lp. | CPV | Numer Specyfikacji Technicznej | Wyszczególnienie elementów rozliczeniowych i wyliczenie ilości | Jednostka |  | Cena
|  |  |  | Nazwa | Ilość | Jedn. [PLN] | Wartość [PLN]
1 | 2 | 3 | 4 | 5 | 6 | 7 | 8
|  | M-11.00.00. | FUNDAMENTOWANIE
|  | M-11.01.00. | ROBOTY ZIEMNE POD FUNDAMENTY
| 45111000-8 | M-11.01.01. | WYKOPY W GRUNCIE NIESPOISTYM/SPOISTYM
1 |  |  | Wykonanie wykopu z wywozem gruntu i utylizacją | m3 | 900
| 45111000-8 | M-11.01.04. | ZASYPANIE WYKOPÓW WRAZ Z ZAGĘSZCZENIEM
2 |  |  | Zasypanie wykopów powyżej poziomu posadowienia przepustu | m3 | 559.8
|  | M-12.00.00. | ZBROJENIE
|  | M-12.01.00. | STAL ZBROJENIOWA
| 45111000-2 | M-12.01.01. | ZBROJENIE BETONU STALĄ KLASY A-IIIN
3 |  |  | Montaż zbrojenia ze stali klasy AIII-N | kg | 8770.2
|  | M-13.00.00. | BETON
|  | M-13.01.00. | BETON KONSTRUKCYJNY – WYMAGANIA OGÓLNE
| 45111000-2 | M-13.01.01. | BETON FUNDAMENTÓW
4 |  |  | Beton fundamentów klasy C30/37 | m3 | 10.3056
| 45111000-2 | M-13.01.02. | BETON PODPÓR W DESKOWANIU
5 |  |  | Beton skrzydeł klasy C30/37 | m3 | 11.502
| 45111000-2 | M-13.01.03. | BETON USTROJU NIOSĄCEGO W DESKOWANIU
6 |  |  | Beton płyty zespalającej klasy C30/37 | m3 | 5.456
| 45111000-2 | M-13.01.09. | BETON PŁYT PRZEJŚCIOWYCH
7 |  |  | Beton płyt przejściowych klasy C30/37 | m3 | 22.4
|  | M-13.02.00. | BETON NIEKONSTRUKCYJNY
| 45111000-2 | M-13.02.01. | BETON PODKŁADOWY I OCHRONNY
8 |  |  | Beton podkładowy i ochronny klasy C12/15 | m3 | 21.96
|  | M-13.03.00. | PREFABRYKATY BETONOWE
| 45111000-2 | M-13.03.02. | PREFABRYKATY PRZEPUSTÓW
9 |  |  | Prefabrykaty przepustu o przekroju wewnętrznym 1,5m x 1,5m z betonu klasy C40/50 | m | 15
|  | M-15.00.00. | IZOLACJE
|  | M-15.01.00. | IZOLACJA CIENKA
| 45111000-2 | M-15.01.01. | IZOLACJE BITUMICZNE WYKONYWANE NA ZIMNO
10 |  |  | Izolacja bitumiczna elementów zasypanych podpór i płyty wew. przepustu i skrzydeł | m2 | 151.002
|  | M-15.02.00. | IZOLACJA GRUBA
| 45111000-2 | M-15.02.01. | IZOLACJA Z PAPY TERMOZGRZEWALNEJ
11 |  |  | Izolacja z papy termozgrzewalnej na górnych powierzchniach płyt przejściowych i płycie zespalającej | m2 | 91
|  | M-15.04.00. | NAWIERZCHNIO-IZOLACJE
| 45111000-2 | M-15.04.01. | NAWIERZCHNIO-IZOLACJA CHODNIKÓW GR. 5MM
12 |  |  | Nawierzchnio-izolacja na górnych powierzchniach gzymsów | m2 | 4.284
|  | M-15.06.00. | ZABEZPIECZENIE ANTYKOROZYJNE BETONU
| 45111000-2 | M-15.06.01. | POWIERZCHNIOWE ZABEZPIECZENIE BETONU
13 |  |  | Powierzchniowe zabezpieczenie elementów betonowych odkrytych | m2 | 59.95
|  | M-16.00.00. | ODWODNIENIE
| 45111000-2 | M-16.01.06. | DRENY ODWADNIAJĄCE
14 |  |  | Drenaż za płytą przejściową | m | 32
|  | M-19.00.00. | ELEMENTY ZABEZPIECZAJĄCE
| 45111000-2 | M-19.01.04. | BALUSTRADY STALOWE
15 |  |  | Balustrady stalowe na ściankach czołowych | kg | 553.6
|  | M-20.00.00. | INNE ROBOTY MOSTOWE
|  | M-20.01.00. | INNE ROBOTY MOSTOWE
| 45221000-2 | M-20.01.13. | UMOCNIENIE SKARP, STOŻKÓW I DNA CIEKÓW ELEMENTAMI KAMIENNYMI
16 |  |  | Wykonanie umocnienia dna i skarp elementami kamiennymi na podbudowie cementowo piaskowej z wypełnieniem spoin zaprawą cementową | m2 | 35
| 45221000-2 | M-20.01.15. | UMOCNIENIE KORYTA CIEKU/RZEKI ELEMENTAMI GABIONOWYMI
17 |  |  | Umocnienie koryta cieku wewnątrz przepustu materacem gabionowym układanym na geowłókninie | m2 | 15
18 |  |  | Wykonanie półki dla zwierząt z koszy gabionowych wraz z wykonanie wyściółki gruntowej na gabionach | m3 | 5
|  | M-20.02.00. | ROBOTY RÓŻNE
| 45221000-2 | M-20.02.02. | Obsługa geodezyjna
19 |  |  | Obsługa geodezyjna | kpl. | 1
Razem netto:

## P+PP36
KOSZTORYS OFERTOWY
Zadanie 1: Rozbudowa drogi wojewódzkiej nr 512 na odcinku Pieniężno - Górowo Iławeckie
Przepust P+PP36
Lp. | CPV | Numer Specyfikacji Technicznej | Wyszczególnienie elementów rozliczeniowych i wyliczenie ilości | Jednostka |  | Cena
|  |  |  | Nazwa | Ilość | Jedn. [PLN] | Wartość [PLN]
1 | 2 | 3 | 4 | 5 | 6 | 7 | 8
|  | M-11.00.00. | FUNDAMENTOWANIE
|  | M-11.01.00. | ROBOTY ZIEMNE POD FUNDAMENTY
| 45111000-8 | M-11.01.01. | WYKOPY W GRUNCIE NIESPOISTYM/SPOISTYM
1 |  |  | Wykonanie wykopu z wywozem gruntu i utylizacją | m3 | 1408
|  | M-11.05.00. | ŚCIANKI SZCZELNE
| 45111000-8 | M-11.05.01. | ŚCIANKA SZCZELNA STALOWA
2 |  |  | Wykonanie obudowy wykopu ścianką szczelną (tymczasową) | m2 | 438
|  | M-20.00.00. | INNE ROBOTY MOSTOWE
|  | M-20.01.00. | INNE ROBOTY MOSTOWE
| 45221000-2 | M-20.01.09. | SCHODY SKARPOWE
3 |  |  | Schody skarpowe dla obsługi | m | 10.8
| 45221000-2 | M-20.01.13. | UMOCNIENIE SKARP, STOŻKÓW I DNA CIEKÓW ELEMENTAMI KAMIENNYMI
4 |  |  | Wykonanie opaski z kamienia na podbudowie betonowej wokół rury przepustu na wlocie i wylocie | m2 | 33
| 45221000-2 | M-20.01.15. | UMOCNIENIE KORYTA CIEKU/RZEKI ELEMENTAMI GABIONOWYMI
5 |  |  | Umocnienie koryta cieku materacem gabionowym układanym na geowłókninie | m2 | 144
|  | M-20.02.00. | ROBOTY RÓŻNE
| 45221000-2 | M-20.02.01. | ROBOTY ROZBIÓRKOWE
6 |  |  | Rozbiórka istniejącego przepustu z wywozem materiałów z rozbiórki i utylizacją | kpl. | 1
| 45221000-2 | M-20.02.02. | Obsługa geodezyjna
7 |  |  | Obsługa geodezyjna | kpl. | 1
|  | M-20.03.00. | PRZEPUSTY
| 45233000-9 | M-20.03.01. | PRZEPUSTY STALOWE
8 |  |  | Wykonanie materaca kruszywowego pod rurą przepustu - geotkanina, - podsypka piaskowa gr.10cm, - georuszt trójosiowy, - zasypka z mieszanki niezwiązanej gr. 25cm - georuszt trójosiowy, - zasypka z mieszanki niezwiązanej gr. 10cm - geotkanina, | m2 | 207.2
9 |  |  | Wykonanie przepustu z rury łukowo-kołowej zabezpieczonej antykorozyjnie wraz z wykonaniem fundamentu kruszywowego | m | 25.7
10 |  |  | Wykonanie zasypki przepustu wraz z zagęszczeniem | m3 | 1012
Razem netto:

## P37
KOSZTORYS OFERTOWY
Zadanie 1: Rozbudowa drogi wojewódzkiej nr 512 na odcinku Pieniężno - Górowo Iławeckie
Przepust P37 w m. Zięby na rzece Wałaszy
Lp. | CPV | Numer Specyfikacji Technicznej | Wyszczególnienie elementów rozliczeniowych i wyliczenie ilości | Jednostka |  | Cena
|  |  |  | Nazwa | Ilość | Jedn. [PLN] | Wartość [PLN]
1 | 2 | 3 | 4 | 5 | 6 | 7 | 8
|  | M-11.00.00. | FUNDAMENTOWANIE
|  | M-11.01.00. | ROBOTY ZIEMNE POD FUNDAMENTY
| 45111000-8 | M-11.01.01. | WYKOPY W GRUNCIE NIESPOISTYM/SPOISTYM
1 |  |  | Wykonanie wykopu z wywozem gruntu i utylizacją | m3 | 1268.91
|  | M-11.05.00. | ŚCIANKI SZCZELNE
| 45111000-8 | M-11.05.01. | ŚCIANKA SZCZELNA STALOWA
2 |  |  | Wykonanie obudowy wykopu ścianką szczelną (tymczasową) | m2 | 351
|  | M-20.00.00. | INNE ROBOTY MOSTOWE
|  | M-20.01.00. | INNE ROBOTY MOSTOWE
| 45221000-2 | M-20.01.13. | UMOCNIENIE SKARP, STOŻKÓW I DNA CIEKÓW ELEMENTAMI KAMIENNYMI
3 |  |  | Wykonanie opaski z kamienia na podbudowie betonowej wokół rury przepustu na wlocie i wylocie | m2 | 31
| 45221000-2 | M-20.01.15. | UMOCNIENIE KORYTA CIEKU/RZEKI ELEMENTAMI GABIONOWYMI
4 |  |  | Umocnienie koryta cieku materacem gabionowym układanym na geowłókninie | m2 | 40
|  | M-20.02.00. | ROBOTY RÓŻNE
| 45221000-2 | M-20.02.01. | ROBOTY ROZBIÓRKOWE
5 |  |  | Rozbiórka istniejącego przepustu z wywozem materiałów z rozbiórki i utylizacją | kpl. | 1
| 45221000-2 | M-20.02.02. | Obsługa geodezyjna
6 |  |  | Obsługa geodezyjna | kpl. | 1
|  | M-20.03.00. | PRZEPUSTY
| 45233000-9 | M-20.03.01. | PRZEPUSTY STALOWE
7 |  |  | Wykonanie materaca kruszywowego pod rurą przepustu - geotkanina, - podsypka piaskowa gr.10cm, - georuszt trójosiowy, - zasypka z mieszanki niezwiązanej gr. 25cm - georuszt trójosiowy, - zasypka z mieszanki niezwiązanej gr. 10cm - geotkanina, | m2 | 172.5
8 |  |  | Wykonanie przepustu z rury łukowo-kołowej zabezpieczonej antykorozyjnie wraz z wykonaniem fundamentu kruszywowego | m | 20.7
9 |  |  | Wykonanie zasypki przepustu wraz z zagęszczeniem | m3 | 621
Razem netto:

## P+PP42
KOSZTORYS OFERTOWY
Zadanie 1: Rozbudowa drogi wojewódzkiej nr 512 na odcinku Pieniężno - Górowo Iławeckie
Przepust P+PP42
Lp. | CPV | Numer Specyfikacji Technicznej | Wyszczególnienie elementów rozliczeniowych i wyliczenie ilości | Jednostka |  | Cena
|  |  |  | Nazwa | Ilość | Jedn. [PLN] | Wartość [PLN]
1 | 2 | 3 | 4 | 5 | 6 | 7 | 8
|  | M-11.00.00. | FUNDAMENTOWANIE
|  | M-11.01.00. | ROBOTY ZIEMNE POD FUNDAMENTY
| 45111000-8 | M-11.01.01. | WYKOPY W GRUNCIE NIESPOISTYM/SPOISTYM
1 |  |  | Wykonanie wykopu z wywozem gruntu i utylizacją | m3 | 873.6
|  | M-20.00.00. | INNE ROBOTY MOSTOWE
|  | M-20.01.00. | INNE ROBOTY MOSTOWE
| 45221000-2 | M-20.01.09. | SCHODY SKARPOWE
2 |  |  | Schody skarpowe dla obsługi | m | 7.02
| 45221000-2 | M-20.01.13. | UMOCNIENIE SKARP, STOŻKÓW I DNA CIEKÓW ELEMENTAMI KAMIENNYMI
3 |  |  | Wykonanie opaski z kamienia na podbudowie betonowej wokół rury przepustu na wlocie i wylocie | m2 | 24
| 45221000-2 | M-20.01.15. | UMOCNIENIE KORYTA CIEKU/RZEKI ELEMENTAMI GABIONOWYMI
4 |  |  | Umocnienie koryta cieku materacem gabionowym układanym na geowłókninie | m2 | 80.4
|  | M-20.02.00. | ROBOTY RÓŻNE
| 45221000-2 | M-20.02.01. | ROBOTY ROZBIÓRKOWE
5 |  |  | Rozbiórka istniejącego przepustu z wywozem materiałów z rozbiórki i utylizacją | kpl. | 1
| 45221000-2 | M-20.02.02. | Obsługa geodezyjna
6 |  |  | Obsługa geodezyjna | kpl. | 1
|  | M-20.03.00. | PRZEPUSTY
| 45233000-9 | M-20.03.01. | PRZEPUSTY STALOWE
7 |  |  | Wykonanie materaca kruszywowego pod rurą przepustu - geotkanina, - podsypka piaskowa gr.10cm, - georuszt trójosiowy, - zasypka z mieszanki niezwiązanej gr. 25cm - georuszt trójosiowy, - zasypka z mieszanki niezwiązanej gr. 10cm - geotkanina, | m2 | 107.5
8 |  |  | Wykonanie przepustu z rury łukowo-kołowej zabezpieczonej antykorozyjnie wraz z wykonaniem fundamentu kruszywowego | m | 20.8
9 |  |  | Wykonanie zasypki przepustu wraz z zagęszczeniem | m3 | 476
Razem netto:

## P44
KOSZTORYS OFERTOWY
Zadanie 1: Rozbudowa drogi wojewódzkiej nr 512 na odcinku Pieniężno - Górowo Iławeckie
Przepust P44
Lp. | CPV | Numer Specyfikacji Technicznej | Wyszczególnienie elementów rozliczeniowych i wyliczenie ilości | Jednostka |  | Cena
|  |  |  | Nazwa | Ilość | Jedn. [PLN] | Wartość [PLN]
1 | 2 | 3 | 4 | 5 | 6 | 7 | 8
|  | M-11.00.00. | FUNDAMENTOWANIE
|  | M-11.01.00. | ROBOTY ZIEMNE POD FUNDAMENTY
| 45111000-8 | M-11.01.01. | WYKOPY W GRUNCIE NIESPOISTYM/SPOISTYM
1 |  |  | Wykonanie wykopu z wywozem gruntu i utylizacją | m3 | 595
| 45111000-8 | M-11.01.05. | WYMIANA GRUNTU W WYKOPIE
2 |  |  | Wymiana gruntu w wykopie wraz ułożeniem geowłókniny na wszystkich powierzchniach wykopu | m3 | 84
|  | M-20.00.00. | INNE ROBOTY MOSTOWE
|  | M-20.01.00. | INNE ROBOTY MOSTOWE
| 45221000-2 | M-20.01.13. | UMOCNIENIE SKARP, STOŻKÓW I DNA CIEKÓW ELEMENTAMI KAMIENNYMI
3 |  |  | Wykonanie opaski z kamienia na podbudowie betonowej wokół rury przepustu na wlocie i wylocie | m2 | 17
| 45221000-2 | M-20.01.15. | UMOCNIENIE KORYTA CIEKU/RZEKI ELEMENTAMI GABIONOWYMI
4 |  |  | Umocnienie koryta cieku materacem gabionowym układanym na geowłókninie | m2 | 80.4
5 |  |  | Wykonanie umocnienia dna i skarp elementami kamiennymi na podbudowie betonowej z wypełnieniem spoin zaprawą cementową | m2 | 30
|  | M-20.02.00. | ROBOTY RÓŻNE
| 45221000-2 | M-20.02.01. | ROBOTY ROZBIÓRKOWE
6 |  |  | Rozbiórka istniejącego przepustu z wywozem materiałów z rozbiórki i utylizacją | kpl. | 1
| 45221000-2 | M-20.02.02. | Obsługa geodezyjna
7 |  |  | Obsługa geodezyjna | kpl. | 1
|  | M-20.03.00. | PRZEPUSTY
| 45233000-9 | M-20.03.01. | PRZEPUSTY STALOWE
8 |  |  | Wykonanie przepustu z rury łukowo-kołowej zabezpieczonej antykorozyjnie wraz z wykonaniem fundamentu kruszywowego | m | 19.8
9 |  |  | Wykonanie zasypki przepustu wraz z zagęszczeniem | m3 | 448.56
Razem netto:

## P+PP46
KOSZTORYS OFERTOWY
Zadanie 1: Rozbudowa drogi wojewódzkiej nr 512 na odcinku Pieniężno - Górowo Iławeckie
Przepust P46
Lp. | CPV | Numer Specyfikacji Technicznej | Wyszczególnienie elementów rozliczeniowych i wyliczenie ilości | Jednostka |  | Cena
|  |  |  | Nazwa | Ilość | Jedn. [PLN] | Wartość [PLN]
1 | 2 | 3 | 4 | 5 | 6 | 7 | 8
|  | M-11.00.00. | FUNDAMENTOWANIE
|  | M-11.01.00. | ROBOTY ZIEMNE POD FUNDAMENTY
| 45111000-8 | M-11.01.01. | WYKOPY W GRUNCIE NIESPOISTYM/SPOISTYM
1 |  |  | Wykonanie wykopu z wywozem gruntu i utylizacją | m3 | 368.06
|  | M-20.00.00. | INNE ROBOTY MOSTOWE
|  | M-20.01.00. | INNE ROBOTY MOSTOWE
| 45221000-2 | M-20.01.09. | SCHODY SKARPOWE
2 |  |  | Schody skarpowe dla obsługi | m | 6.21
| 45221000-2 | M-20.01.13. | UMOCNIENIE SKARP, STOŻKÓW I DNA CIEKÓW ELEMENTAMI KAMIENNYMI
3 |  |  | Wykonanie opaski z kamienia na podbudowie betonowej wokół rury przepustu na wlocie i wylocie | m2 | 20
| 45221000-2 | M-20.01.15. | UMOCNIENIE KORYTA CIEKU/RZEKI ELEMENTAMI GABIONOWYMI
4 |  |  | Umocnienie koryta cieku materacem gabionowym układanym na geowłókninie | m2 | 55
|  | M-20.02.00. | ROBOTY RÓŻNE
| 45221000-2 | M-20.02.01. | ROBOTY ROZBIÓRKOWE
5 |  |  | Rozbiórka istniejącego przepustu z wywozem materiałów z rozbiórki i utylizacją | kpl. | 1
| 45221000-2 | M-20.02.02. | Obsługa geodezyjna
6 |  |  | Obsługa geodezyjna | kpl. | 1
|  | M-20.03.00. | PRZEPUSTY
| 45233000-9 | M-20.03.01. | PRZEPUSTY STALOWE
7 |  |  | Wykonanie przepustu z rury łukowo-kołowej zabezpieczonej antykorozyjnie wraz z wykonaniem fundamentu kruszywowego | m | 17.8
8 |  |  | Wykonanie zasypki przepustu wraz z zagęszczeniem | m3 | 249.48
Razem netto:

## P53
KOSZTORYS OFERTOWY
Zadanie 1: Rozbudowa drogi wojewódzkiej nr 512 na odcinku Pieniężno - Górowo Iławeckie
Przepust P53 na rzece Kamionce
Lp. | CPV | Numer Specyfikacji Technicznej | Wyszczególnienie elementów rozliczeniowych i wyliczenie ilości | Jednostka |  | Cena
|  |  |  | Nazwa | Ilość | Jedn. [PLN] | Wartość [PLN]
1 | 2 | 3 | 4 | 5 | 6 | 7 | 8
|  | M-11.00.00. | FUNDAMENTOWANIE
|  | M-11.01.00. | ROBOTY ZIEMNE POD FUNDAMENTY
| 45111000-8 | M-11.01.01. | WYKOPY W GRUNCIE NIESPOISTYM/SPOISTYM
1 |  |  | Wykonanie wykopu z wywozem gruntu i utylizacją | m3 | 627
|  | M-20.00.00. | INNE ROBOTY MOSTOWE
|  | M-20.01.00. | INNE ROBOTY MOSTOWE
| 45221000-2 | M-20.01.09. | SCHODY SKARPOWE
2 |  |  | Schody skarpowe dla obsługi | m | 6.48
| 45221000-2 | M-20.01.13. | UMOCNIENIE SKARP, STOŻKÓW I DNA CIEKÓW ELEMENTAMI KAMIENNYMI
3 |  |  | Wykonanie opaski z kamienia na podbudowie betonowej wokół rury przepustu na wlocie i wylocie | m2 | 20
| 45221000-2 | M-20.01.15. | UMOCNIENIE KORYTA CIEKU/RZEKI ELEMENTAMI GABIONOWYMI
4 |  |  | Umocnienie koryta cieku materacem gabionowym układanym na geowłókninie | m2 | 112.25
|  | M-20.02.00. | ROBOTY RÓŻNE
| 45221000-2 | M-20.02.01. | ROBOTY ROZBIÓRKOWE
5 |  |  | Rozbiórka istniejącego przepustu z wywozem materiałów z rozbiórki i utylizacją | kpl. | 1
| 45221000-2 | M-20.02.02. | Obsługa geodezyjna
6 |  |  | Obsługa geodezyjna | kpl. | 1
|  | M-20.03.00. | PRZEPUSTY
| 45233000-9 | M-20.03.01. | PRZEPUSTY STALOWE
7 |  |  | Wykonanie materaca kruszywowego pod rurą przepustu - geotkanina, - podsypka piaskowa gr.10cm, - georuszt trójosiowy, - zasypka z mieszanki niezwiązanej gr. 25cm - georuszt trójosiowy, - zasypka z mieszanki niezwiązanej gr. 10cm - geotkanina, | m2 | 85.5
8 |  |  | Wykonanie przepustu z rury łukowo-kołowej zabezpieczonej antykorozyjnie wraz z wykonaniem fundamentu kruszywowego | m | 21.25
9 |  |  | Wykonanie zasypki przepustu wraz z zagęszczeniem | m3 | 439.85
Razem netto:

## Mur1
KOSZTORYS OFERTOWY
Zadanie 1: Rozbudowa drogi wojewódzkiej nr 512 na odcinku Pieniężno - Górowo Iławeckie
Mur nr 1
Lp. | CPV | Numer Specyfikacji Technicznej | Wyszczególnienie elementów rozliczeniowych i wyliczenie ilości | Jednostka |  | Cena
|  |  |  | Nazwa | Ilość | Jedn. [PLN] | Wartość [PLN]
1 | 2 | 3 | 4 | 5 | 6 | 7 | 8
|  | M-11.00.00. | FUNDAMENTOWANIE
|  | M-11.01.00. | ROBOTY ZIEMNE POD FUNDAMENTY
| 45111000-8 | M-11.01.01. | WYKOPY W GRUNCIE NIESPOISTYM/SPOISTYM
1 |  |  | Wykonanie wykopu z wywozem gruntu i utylizacją | m3 | 39.2
| 45111000-8 | M-11.01.04. | ZASYPANIE WYKOPÓW WRAZ Z ZAGĘSZCZENIEM
2 |  |  | Zasypanie wykopów | m3 | 31.326
|  | M-12.00.00. | ZBROJENIE
|  | M-12.01.00. | STAL ZBROJENIOWA
| 45111000-2 | M-12.01.01. | ZBROJENIE BETONU STALĄ KLASY A-IIIN
3 |  |  | Montaż zbrojenia ze stali klasy AIII-N | kg | 1588
|  | M-13.00.00. | BETON
|  | M-13.01.00. | BETON KONSTRUKCYJNY – WYMAGANIA OGÓLNE
| 45111000-2 | M-13.01.01. | BETON PODPÓR W DESKOWANIU
4 |  |  | Beton muru oporowego C30/37 | m3 | 19.14
|  | M-13.02.00. | BETON NIEKONSTRUKCYJNY
| 45111000-2 | M-13.02.01. | BETON PODKŁADOWY I OCHRONNY
5 |  |  | Beton podkładowy i ochronny klasy C12/15 | m3 | 2.34
|  | M-15.00.00. | IZOLACJE
|  | M-15.01.00. | IZOLACJA CIENKA
| 45111000-2 | M-15.01.01. | IZOLACJE BITUMICZNE WYKONYWANE NA ZIMNO
6 |  |  | Izolacja bitumiczna elementów zasypanych | m2 | 44.85
|  | M-15.06.00. | ZABEZPIECZENIE ANTYKOROZYJNE BETONU
| 45111000-2 | M-15.06.01. | POWIERZCHNIOWE ZABEZPIECZENIE BETONU
7 |  |  | Powierzchniowe zabezpieczenie elementów betonowych odkrytych | m2 | 11.7
|  | M-19.00.00. | ELEMENTY ZABEZPIECZAJĄCE
| 45111000-2 | M-19.01.04. | BALUSTRADY STALOWE
8 |  |  | Balustrady stalowe | kg | 530.4
|  | M-20.00.00. | INNE ROBOTY MOSTOWE
|  | M-20.02.00. | ROBOTY RÓŻNE
| 45221000-2 | M-20.02.02. | Obsługa geodezyjna
9 |  |  | Obsługa geodezyjna | kpl. | 1
Razem netto:

## Mur2
KOSZTORYS OFERTOWY
Zadanie 1: Rozbudowa drogi wojewódzkiej nr 512 na odcinku Pieniężno - Górowo Iławeckie
Mur nr 2
Lp. | CPV | Numer Specyfikacji Technicznej | Wyszczególnienie elementów rozliczeniowych i wyliczenie ilości | Jednostka |  | Cena
|  |  |  | Nazwa | Ilość | Jedn. [PLN] | Wartość [PLN]
1 | 2 | 3 | 4 | 5 | 6 | 7 | 8
|  | M-11.00.00. | FUNDAMENTOWANIE
|  | M-11.01.00. | ROBOTY ZIEMNE POD FUNDAMENTY
| 45111000-8 | M-11.01.01. | WYKOPY W GRUNCIE NIESPOISTYM/SPOISTYM
1 |  |  | Wykonanie wykopu z wywozem gruntu i utylizacją | m3 | 805.1
| 45111000-8 | M-11.01.04. | ZASYPANIE WYKOPÓW WRAZ Z ZAGĘSZCZENIEM
2 |  |  | Zasypanie wykopów | m3 | 145.5
|  | M-11.05.00. | ŚCIANKI SZCZELNE
| 45111000-8 | M-11.05.01. | ŚCIANKA SZCZELNA STALOWA
3 |  |  | Wykonanie stałych ścianek szczelnych G62 | m2 | 750.88
|  | M-12.00.00. | ZBROJENIE
|  | M-12.01.00. | STAL ZBROJENIOWA
| 45111000-2 | M-12.01.01. | ZBROJENIE BETONU STALĄ KLASY A-IIIN
4 |  |  | Montaż zbrojenia ze stali klasy AIII-N | kg | 10083.4
|  | M-13.00.00. | BETON
|  | M-13.01.00. | BETON KONSTRUKCYJNY – WYMAGANIA OGÓLNE
| 45111000-2 | M-13.01.01. | BETON PODPÓR W DESKOWANIU
5 |  |  | Oblicowanie ścianek szczelnych betonem klasy C30/37 | m3 | 89.53
|  | M-13.02.00. | BETON NIEKONSTRUKCYJNY
| 45111000-2 | M-13.02.01. | BETON PODKŁADOWY I OCHRONNY
6 |  |  | Beton podkładowy i ochronny klasy C12/15 | m3 | 6.5107
|  | M-15.00.00. | IZOLACJE
|  | M-15.01.00. | IZOLACJA CIENKA
| 45111000-2 | M-15.01.01. | IZOLACJE BITUMICZNE WYKONYWANE NA ZIMNO
7 |  |  | Izolacja bitumiczna elementów zasypanych | m2 | 110.04
|  | M-15.04.00. | NAWIERZCHNIO-IZOLACJE
| 45111000-2 | M-15.04.01. | NAWIERZCHNIO-IZOLACJA CHODNIKÓW GR. 5MM
8 |  |  | Nawierzchnio-izolacja na górnych powierzchniach gzymsów | m2 | 48.601
|  | M-15.06.00. | ZABEZPIECZENIE ANTYKOROZYJNE BETONU
| 45111000-2 | M-15.06.01. | POWIERZCHNIOWE ZABEZPIECZENIE BETONU
9 |  |  | Powierzchniowe zabezpieczenie elementów betonowych odkrytych | m2 | 216
|  | M-19.00.00. | ELEMENTY ZABEZPIECZAJĄCE
| 45111000-2 | M-19.01.04. | BALUSTRADY STALOWE
10 |  |  | Balustrady stalowe | kg | 2356.69
|  | M-20.00.00. | INNE ROBOTY MOSTOWE
|  | M-20.02.00. | ROBOTY RÓŻNE
| 45221000-2 | M-20.02.02. | Obsługa geodezyjna
11 |  |  | Obsługa geodezyjna | kpl. | 1
Razem netto:

## Przepusty okrągłe
KOSZTORYS OFERTOWY
Zadanie 1: Rozbudowa drogi wojewódzkiej nr 512 na odcinku Pieniężno - Górowo Iławeckie
Przepusy z rur okrągłych
Lp. | CPV | Numer Specyfikacji Technicznej | Wyszczególnienie elementów rozliczeniowych i wyliczenie ilości | Jednostka |  | Cena
|  |  |  | Nazwa | Ilość | Jedn. [PLN] | Wartość [PLN]
1 | 2 | 3 | 4 | 5 | 6 | 7 | 8
|  | M-11.00.00. | FUNDAMENTOWANIE
|  | M-11.01.00. | ROBOTY ZIEMNE POD FUNDAMENTY
| 45111000-8 | M-11.01.01. | WYKOPY W GRUNCIE NIESPOISTYM/SPOISTYM
1 |  |  | Wykonanie wykopu z wywozem gruntu i utylizacją | m3 | 14446.428
|  |  | Przepust P1 | m3 | 120
|  |  | Przepust P2 | m3 | 270
|  |  | Przepust P3 | m3 | 348.5
|  |  | Przepust P4 | m3 | 217.93
|  |  | Przepust P5 | m3 | 150.4
|  |  | Przepust P7 | m3 | 710.55
|  |  | Przepust P8 | m3 | 515.74
|  |  | Przepust P9 | m3 | 369.4
|  |  | Przepust P10 | m3 | 534.4
|  |  | Przepust P11 | m3 | 273.18
|  |  | Przepust P13 | m3 | 321.6
|  |  | Przepust P14 | m3 | 488.7
|  |  | Przepust P15 | m3 | 225.6
|  |  | Przepust P16 | m3 | 324.12
|  |  | Przepust P17 | m3 | 444.4
|  |  | Przepust P18 | m3 | 92.418
|  |  | Przepust P19 | m3 | 335.4
|  |  | Przepust P20 | m3 | 354.24
|  |  | Przepust P21 | m3 | 217.6
|  |  | Przepust P22 | m3 | 387.38
|  |  | Przepust P24 | m3 | 275.64
|  |  | Przepust P25 | m3 | 196.08
|  |  | Przepust P26 | m3 | 173.4
|  |  | Przepust P27 | m3 | 175.15
|  |  | Przepust PP28 | m3 | 848.4
|  |  | Przepust P29 | m3 | 171.76
|  |  | Przepust P30 | m3 | 86.1
|  |  | Przepust PP31 | m3 | 174.6
|  |  | Przepust PP32 | m3 | 261.8
|  |  | Przepust PP33 | m3 | 240.9
|  |  | Przepust P35 | m3 | 187.48
|  |  | Przepust PP38 | m3 | 386
|  |  | Przepust P39 | m3 | 209.55
|  |  | Przepust P40 | m3 | 187.92
|  |  | Przepust PP41 | m3 | 121.8
|  |  | Przepust P43 | m3 | 284.28
|  |  | Przepust P45 | m3 | 489.45
|  |  | Przepust P47 | m3 | 163.52
|  |  | Przepust P48 | m3 | 216.48
|  |  | Przepust P49 | m3 | 357.21
|  |  | Przepust P50 | m3 | 204
|  |  | Przepust P51 | m3 | 371
|  |  | Przepust P52 | m3 | 176
|  |  | Przepust P54 | m3 | 340.2
|  |  | Przepust P55 | m3 | 163.24
|  |  | Przepust P56 | m3 | 123.36
|  |  | Przepust P57 | m3 | 123.95
|  |  | Przepust P58 | m3 | 204
|  |  | Przepust P59 | m3 | 831.6
| 45111000-8 | M-11.01.05. | WYMIANA GRUNTU W WYKOPIE
2 |  |  | Wymiana gruntu w wykopie wraz ułożeniem geowłókniny na wszystkich powierzchniach wykopu | m3 | 1965.9
|  |  | Przepust P7 | m3 | 507.6
|  |  | Przepust P8 | m3 | 155.94
|  |  | Przepust P9 | m3 | 152.4
|  |  | Przepust P10 | m3 | 276
|  |  | Przepust P13 | m3 | 134.64
|  |  | Przepust P14 | m3 | 170.1
|  |  | Przepust P16 | m3 | 184.68
|  |  | Przepust P22 | m3 | 156.18
|  |  | Przepust P24 | m3 | 79.56
|  |  | Przepust P43 | m3 | 70.08
|  |  | Przepust P56 | m3 | 78.72
|  | M-20.00.00. | INNE ROBOTY MOSTOWE
|  | M-20.01.00. | INNE ROBOTY MOSTOWE
| 45221000-2 | M-20.01.13. | UMOCNIENIE SKARP, STOŻKÓW I DNA CIEKÓW ELEMENTAMI KAMIENNYMI
3 |  |  | Wykonanie opaski z kamienia na podbudowie betonowej wokół rury przepustu na wlocie i wylocie | m2 | 688
|  | M-20.02.00. | ROBOTY RÓŻNE
| 45221000-2 | M-20.02.01. | ROBOTY ROZBIÓRKOWE
4 |  |  | Rozbiórka istniejącego przepustu z wywozem materiałów z rozbiórki i utylizacją | kpl. | 43
| 45221000-2 | M-20.02.02. | Obsługa geodezyjna
5 |  |  | Obsługa geodezyjna | kpl. | 49
|  | M-20.03.00. | PRZEPUSTY
| 45233000-9 | M-20.03.01. | PRZEPUSTY STALOWE
6 |  |  | Wykonanie materaca kruszywowego pod rurą przepustu - geotkanina, - podsypka piaskowa gr.10cm, - georuszt trójosiowy, - zasypka z mieszanki niezwiązanej gr. 25cm - georuszt trójosiowy, - zasypka z mieszanki niezwiązanej gr. 10cm - geotkanina, | m2 | 1929
|  |  | Przepust P1 | m2 | 30
|  |  | Przepust P2 | m2 | 38
|  |  | Przepust P3 | m2 | 61.5
|  |  | Przepust P4 | m2 | 33
|  |  | Przepust P5 | m2 | 34
|  |  | Przepust P7 | m2 | 35
|  |  | Przepust P8 | m2 | 55
|  |  | Przepust P9 | m2 | 37
|  |  | Przepust P10 | m2 | 37
|  |  | Przepust P11 | m2 | 33
|  |  | Przepust P13 | m2 | 32
|  |  | Przepust P14 | m2 | 40
|  |  | Przepust P15 | m2 | 34
|  |  | Przepust P16 | m2 | 35
|  |  | Przepust P17 | m2 | 41
|  |  | Przepust P18 | m2 | 31
|  |  | Przepust P19 | m2 | 41
|  |  | Przepust P20 | m2 | 41
|  |  | Przepust P21 | m2 | 33
|  |  | Przepust P22 | m2 | 36
|  |  | Przepust P24 | m2 | 32
|  |  | Przepust P25 | m2 | 39
|  |  | Przepust P26 | m2 | 33
|  |  | Przepust P27 | m2 | 85
|  |  | Przepust PP28 | m2 | 32
|  |  | Przepust P29 | m2 | 43
|  |  | Przepust P30 | m2 | 42
|  |  | Przepust PP31 | m2 | 41.25
|  |  | Przepust PP32 | m2 | 38.75
|  |  | Przepust PP33 | m2 | 37.5
|  |  | Przepust P35 | m2 | 36
|  |  | Przepust PP38 | m2 | 52.5
|  |  | Przepust P39 | m2 | 35
|  |  | Przepust P40 | m2 | 34
|  |  | Przepust PP41 | m2 | 37.5
|  |  | Przepust P43 | m2 | 30
|  |  | Przepust P45 | m2 | 41
|  |  | Przepust P47 | m2 | 31
|  |  | Przepust P48 | m2 | 35
|  |  | Przepust P49 | m2 | 40
|  |  | Przepust P50 | m2 | 36
|  |  | Przepust P51 | m2 | 47
|  |  | Przepust P52 | m2 | 32
|  |  | Przepust P54 | m2 | 38
|  |  | Przepust P55 | m2 | 45
|  |  | Przepust P56 | m2 | 39
|  |  | Przepust P57 | m2 | 39
|  |  | Przepust P58 | m2 | 42
|  |  | Przepust P59 | m2 | 58
7 |  |  | Wykonanie przepustu z rury okrągłej zabezpieczonej antykorozyjnie wraz z wykonaniem fundamentu kruszywowego | m | 788.45
|  |  | Przepust P1 - f800 | m | 14.45
|  |  | Przepust P2 - f1000 | m | 18
|  |  | Przepust P3 - f1500 | m | 19.65
|  |  | Przepust P4 - f800 | m | 15.53
|  |  | Przepust P5 - f800 | m | 16.09
|  |  | Przepust P7 - f800 | m | 16.55
|  |  | Przepust P8 - f1200 | m | 21.15
|  |  | Przepust P9 - f800 | m | 17.51
|  |  | Przepust P10 - f800 | m | 17.7
|  |  | Przepust P11 - f800 | m | 15.75
|  |  | Przepust P13 - f800 | m | 15.23
|  |  | Przepust P14 - f1000 | m | 18.8
|  |  | Przepust P15 - f1000 | m | 16.12
|  |  | Przepust P16 - f800 | m | 16.65
|  |  | Przepust P17 - f800 | m | 19.49
|  |  | Przepust P18 - f800 | m | 14.61
|  |  | Przepust P19 - f800 | m | 19.51
|  |  | Przepust P20 - f1000 | m | 19.62
|  |  | Przepust P21 - f1000 | m | 15.7
|  |  | Przepust P22 - f800 | m | 17.05
|  |  | Przepust P24 - f800 | m | 15.24
|  |  | Przepust P25 - f800 | m | 18.57
|  |  | Przepust P26 - f800 | m | 15.42
|  |  | Przepust P27 - f1000 | m | 41.75
|  |  | Przepust P29 - f800 | m | 20.55
|  |  | Przepust P30 - f800 | m | 19.95
|  |  | Przepust P35 - f800 | m | 17.23
|  |  | Przepust P39 - f800 | m | 16.48
|  |  | Przepust P40 - f800 | m | 16.17
|  |  | Przepust P43 - f800 | m | 13.93
|  |  | Przepust P45 - f800 | m | 19.5
|  |  | Przepust P47 - f800 | m | 14.57
|  |  | Przepust P48 - f800 | m | 16.36
|  |  | Przepust P49 - f800 | m | 18.83
|  |  | Przepust P50 - f800 | m | 16.94
|  |  | Przepust P51 - f800 | m | 22.37
|  |  | Przepust P52 - f800 | m | 14.85
|  |  | Przepust P54 - f800 | m | 18.22
|  |  | Przepust P55 - f800 | m | 21.27
|  |  | Przepust P56 - f800 | m | 18.52
|  |  | Przepust P57 - f800 | m | 18.48
|  |  | Przepust P58 - f800 | m | 19.98
|  |  | Przepust P59 - f800 | m | 28.11
8 |  |  | Wykonanie zasypki przepustu wraz z zagęszczeniem | m3 | 13862.8463
|  |  | Przepust P1 | m3 | 112.775
|  |  | Przepust P2 | m3 | 261
|  |  | Przepust P3 | m3 | 338.675
|  |  | Przepust P4 | m3 | 210.165
|  |  | Przepust P5 | m3 | 142.355
|  |  | Przepust P7 | m3 | 702.275
|  |  | Przepust P8 | m3 | 491.8405
|  |  | Przepust P9 | m3 | 360.645
|  |  | Przepust P10 | m3 | 525.55
|  |  | Przepust P11 | m3 | 265.305
|  |  | Przepust P13 | m3 | 313.985
|  |  | Przepust P14 | m3 | 474.036
|  |  | Przepust P15 | m3 | 213.0264
|  |  | Przepust P16 | m3 | 315.795
|  |  | Przepust P17 | m3 | 434.655
|  |  | Przepust P18 | m3 | 85.113
|  |  | Przepust P19 | m3 | 325.645
|  |  | Przepust P20 | m3 | 338.9364
|  |  | Przepust P21 | m3 | 205.354
|  |  | Przepust P22 | m3 | 378.855
|  |  | Przepust P24 | m3 | 268.02
|  |  | Przepust P25 | m3 | 186.795
|  |  | Przepust P26 | m3 | 165.69
|  |  | Przepust P27 | m3 | 142.585
|  |  | Przepust PP28 | m3 | 824.096
|  |  | Przepust P29 | m3 | 155.32
|  |  | Przepust P30 | m3 | 76.125
|  |  | Przepust PP31 | m3 | 150.152
|  |  | Przepust PP32 | m3 | 238.504
|  |  | Przepust PP33 | m3 | 218.132
|  |  | Przepust P35 | m3 | 178.865
|  |  | Przepust PP38 | m3 | 354.32
|  |  | Przepust P39 | m3 | 196.366
|  |  | Przepust P40 | m3 | 179.835
|  |  | Przepust PP41 | m3 | 114.73
|  |  | Przepust P43 | m3 | 277.315
|  |  | Przepust P45 | m3 | 479.7
|  |  | Przepust P47 | m3 | 156.235
|  |  | Przepust P48 | m3 | 208.3
|  |  | Przepust P49 | m3 | 347.795
|  |  | Przepust P50 | m3 | 195.53
|  |  | Przepust P51 | m3 | 359.815
|  |  | Przepust P52 | m3 | 168.575
|  |  | Przepust P54 | m3 | 331.09
|  |  | Przepust P55 | m3 | 152.605
|  |  | Przepust P56 | m3 | 114.1
|  |  | Przepust P57 | m3 | 114.71
|  |  | Przepust P58 | m3 | 194.01
|  |  | Przepust P59 | m3 | 817.545
| 45233000-9 | M-20.03.02. | PRZEPUSTY Z TWORZYW SZTUCZNYCH WZMACNIANYCH WŁÓKNEM SZKLANYM (GRP)
9 |  |  | Wykonanie przepustu z rury okrągłej GRP wraz z wykonaniem fundamentu kruszywowego | m | 93.2
|  |  | Przepust PP28 - f1434 | m | 15.19
|  |  | Przepust PP31 - f1434 | m | 15.28
|  |  | Przepust PP32 - f1434 | m | 14.56
|  |  | Przepust PP33 - f1434 | m | 14.23
|  |  | Przepust PP38 - f1434 | m | 19.8
|  |  | Przepust PP41 - f1434 | m | 14.14
Razem netto: