## Chodnik rataja
Załącznik nr 2 do zapytania ofertowego
Numer postępowania: RDW.K/3221/110/DM/117/2020
FORMULARZ CENOWY
Remont nawierzchni chodnika wraz z wyznaczeniem przejścia dla pieszych ciągu drogi wojewódzkiej nr 592 w Kętrzynie (skrzyżowanie ul. Sikorskiego z ul. Rataja)
Lp. | Opis | Jednostka |  | Wartość jednostkowa (zł) | Wartość netto (zł)
|  | Nazwa | Ilość
1 | Zdjęcie warstwy humusu na pełną grubośc zalegania - do ponownego wykorzystania (2,0m*65m) | m2 | 130
2 | Wykopy mechaniczne w gruncie kat. II-IV z wywozem materiału na odkład, gr. 46cm (1,7m*65m) | m2 | 110.5
3 | Rozebranie istniejących krawężników betonowych (20/30/100) | mb | 6
4 | Usunięcie istniejącego oznakowania poziomego grubowarstwowego: linia P-4 | m2 | 1.92
5 | Wykonanie nasypu z kruszywa naturalnego (poszerzenie korpusu chodnika: 0,5m*0,65m*68m=20,4m3) | m3 | 20.4
6 | Ułożenie warstwy rozsączającej z KNSM gr 20cm (1,7m*65m) | m2 | 110.5
7 | Ułożenie warstwy kruszywa łamanego stabilizowanego mechanicznie 0-31,5 C50/30 gr 15cm (1,5m*65m) | m2 | 97.5
8 | Ustawienie obrzeży betonowych 8/30/100 na ławie betonowej z oporem z betonu C12/15 gr 15cm | mb | 68
9 | Wymiana zniszczonych krawężników betonowych 20/30/100 (materiał Wykonawcy) | mb | 13
10 | Ustawienie krawężników betonowych na ławie betonowej z oporem z betonu C12/15 gr 15cm (krawężniki 20/22/100: szt. 4; 20/30/100 (typu skos): szt. 2; 20/30/100: szt. 4) | mb | 10
11 | Ułożenie kostki betonowej gr. 8cm, rozbiórkowej na podsypce cementowo - piaskowej gr 3cm (kostka betonowa - materiał Zamawiajacego) | m2 | 97.5
12 | Wykonanie ścieków skarpowych wg. KPED wraz z przejściem pod nawierzchnią chodnika | kpl. | 3
13 | Uzupełnienie poboczy gruntem pozyskanym z wykopu na szer. 0,5m oraz humusowanie skarp | mb | 65
14 | Ustawienie znaków D-6 II gen. Na slupkach stalowych dn 63mm | kpl. | 2
15 | Wymalowanie lini poziomych grubowarstwowych (P-10, P-14) | m2 | 16
16 | Dostosowanie chodnika do warunków technicznych przejścia dla pieszych (zaniżenie nawierzchni chodnika od strony ul. Rataja) | kpl. | 1
17 | Przestawienie znaków pionowych: E-22a; B-36 z T-0; U-1a | kpl. | 3
Wartość netto (zł)
Podatek VAT 23%
Wartość brutto (zł)
…...................., dnia …............... |  | ….......................................................................................
(podpis Wykonawcy/ Pełnomocnika Wykonawcy)