## Kosztorys Ofertowy
……………………………...……….
(pieczęć Wykonawcy)
załącznik nr 2 do Zapytania Ofertowego
KOSZTORYS OFERTOWY
Składając w imieniu:
……………………………………...………………………………………………………………………………………………………………………………………………………………………………….
……………………………………………………………………...………………………………………………………………………………………………………………………………………………….
Do postępowania nr RDW.K/3221/126/DA/135/2020 pn:
Remont zjazdu na bazę Rejonu Dróg Wojewódzkich w Kętrzynie od ul. Budowlanej
Oferujemy realizację zamówienia zgodnie z poniższymi cenami:
Lp. | Opis i wyliczenia | j.m. | Ilość (obmiar) | Cena netto | Wartość netto
I | ROBOTY PRZYGOTOWAWCZE
1 | Roboty pomiarowe przy liniowych robotach ziemnych (drogi). Trasa dróg w terenie równinnym. (Inwentaryzacja powykonawcza) 0,45 | km | 0,450
2 | Zdjęcie warstwy ziemi urodzajnej (humusu) na pełną grubość zalegania części do późniejszego wykorzystania. Wywóz nadmiaru humusu. 10*10*0,1 | m3 | 10,000
3 | Rozbiórka krawężników betonowych najazdowych (do przestawienia) 6,3 | m | 6,300
4 | Rozebranie (obcięcie) krawędzi nawierzchni bitumicznej grubości 8 cm. wraz z wywiezieniem matwriału na miejsce składowania (do 5 km). Krawędź nawierzchni placu. 9 | m | 9,000
5 | Rozebranie ogrodzenia panelowego (do odzysku) 12,5 | m | 12,500
II | ROBOTY ZIEMNE
6 | Wykopy wykonywane mechanicznie w gruncie kat. II-IV z wywozem urobku samochodami na odl. do 3 km. 10*9*0,35+10*1,5*0,4*2+3,6 | m3 | 47,100
7 | Formowanie i zagęszczanie nasypów o wys. do 1.0 m w gruncie kat. III-IV grunt z odkładu. 12*1,5*0,35*2 | m3 | 12,600
8 | Mechaniczne wykonanie koryta na całej szerokości jezdni w gruncie kat. I-IV głębokości 60 cm z wywozem urobku. Wywóz ziemi samochodami samowyładowczymi na odległości do 1 km grunt kat. IV 6,6*10,3 | m2 | 67,980
III | PODBUDOWY
9 | Profilowanie i zagęszczenie mechaniczne podłoża pod warstwy konstrukcyjne nawierzchni w gruncie kat. II-IV 10,3*6,6 | m2 | 67,980
10 | Wykonanie warstwy mrozochronnej z kruszywa naturalnego (pospółka żwirowa), mechanicznie, grubość warstwy 30 cm 10*6 | m2 | 60,000
11 | Wykonanie podbudowy z kruszywa naturalnego, mieszanki niezwiązanej C50/30 grubość warstwy po zagęszczeniu 20 cm 10*6 | m2 | 60,000
IV | NAWIERZCHNIE
12 | Nawierzchnie z kostki brukowej betonowej o grubości 8 cm na podsypce cementowo-piaskowej (przekazana przez Zamawiającego - rozbórkowa) 6*10 | m2 | 60,00
V | ELEMENTY DRÓG KRAWĘŻNIKI
13 | Krawężniki betonowe wystające o wymiarach 15x30 cm na podsypce cementowo-piaskowej wraz z wykonaniem ławy z oporem z betonu C12/15 (B15) 20 | m | 20,000
14 | Ustawienie krawężników betonowych (rozbiórkowych) wtopionych o wymiarach 15x22 cm wraz z wykonaniem ławy z oporem z betonu C12/15 (B15) 6,3 | m | 6,300
VI | ROBOTY WYKOŃCZENIOWE
15 | Plantowanie skarp w gruncie kat. I-III wraz z humusowaniem i obsianiem skarp mieszanką traw. Grubość humusu 10 cm pochodzący z robót przygotowawczych. Humus z odzysku. 12*2*2 | m2 | 48,000
16 | Ogrodzenie z paneli wym. 2,4x1,5 m drut fi 4 mm ocynk, powlekane, koor zielony + słupki + bet. cokół - o wysokości 1,50 m i rozstawie słupków 2,5 m 22-12,5 | m | 9,500
17 | Montaż ogrodzenia z paneli odzyskowych + słupki + bet. cokół - o wysokości 1,50 m i rozstawie słupków 2,5 m 12,5 | m | 12,500
18 | Zbrojenie fundamentów bramy o śr. 12 mm, 2 x siatka o oczkach 20x20 cm + strzemiona ((6*2,7*2+14*1,1*2) + (4*1,1))*0,888+(6*2,1)*0,222 | kg zbr. | 62,826
19 | Beton kl. B20 - fundamenty bramy 2,8x0,6x1,2 m + 0,6*0,6*1,2 m oraz pod słupki ogrodzenia 0,3m*0,3m*1,2m*11 szt 2,8*0,6*1,2 + 0,6*0,6*1,2 + 0,3*0,3*1,2*11 | m3 | 3,636
20 | Brama automatyczna przesówna, panelowa z drutu fi 4 ocynk, powlekany, kolor zielony - w ramach z kształtowników stalowych ze słupkami przybramowymi z kształtowników stalowych - szer. 6,0 m, wys. 1,5 m + siłownik napędu + 15 pilotów 6*1,5 | m2 | 9,000
Wartość netto
Podatek VAT 23%
Wartość brutto
Przed złożeniem oferty dokonano wizji lokalnej, zapoznano się zwarunkami wykonania zamówienia i na tej podstawie wypełniono kosztorys ofertowy. Ostateczna cena nie ulegnie zmianie
Przed złożeniem oferty dokonano wizji lokalnej, zapoznano się zwarunkami wykonania zamówienia i na tej podstawie wypełniono kosztorys ofertowy.
Ostateczna cena nie ulegnie zmianie.
| ………………………………….,dnia…………..2020r. |  | …………………………………………………
(podpis upoważnionego przedstawiciela Wykonawcy/ pełnomocnka Wykonawcy)

## Arkusz1 (2) (hidden)
załącznik nr 3 do zapytania cenowego
OPIS
Składając w imieniu:
……………………………………...……………………………………………………………………………………………..
……………………………………………………………………...………………………………………………………………
Do postępowania nr RDW.K/3221/30/DA/97/2018 pn:
Remont pomieszczeń garażowo-warsztatowych w budynku biurowo-garażowym Rejonu Dróg Wojewódzkich Kętrzyn, ul. Bałtycka 20 - etap I.
Oferujemy realizację zamówienia zgodnie z poniższymi cenami:
Lp. | Opis i wyliczenia | j.m. | Ilość (obmiar) | Cena netto | Wartość netto
Roboty rozbiórkowe
1 | Zerwanie posadzek lub okładzin z masy lastrykowej. | m2 | 10.670
2 | Wykucie z muru ościeżnic stalowych lub krat okiennych o powierzchni do 2 m2 | szt. | 4.000
3 | Wykucie z muru ościeżnic stalowych lub krat okiennych o powierzchni ponad 2 m2 2.97*2.97*3+2.98*2.97+3.00*2.97 | m2 | 44.223
4 | Rozebranie ścian, filarów z cegieł na zaprawie wapiennej - poszerzenie otworu drzwiowego 0.36*2*0.24 | m3 | 0.173
5 | Usunięcie z budynku gruzu. 10.67*0.02+0.173 | m3 | 0.386
Roboty posadzkowe
6 | Warstwy wyrównawcze pod posadzki z zaprawy cementowej grubości 20 mm zatarte na gładko pom. 1/1. | m2 | 10.670
7 | Warstwy wyrównawcze i wygładzające - środek gruntujący na posadzkę pom. 1/2. | m2 | 109.470
8 | Posadzki jedno- i dwubarwne z płytek z kamieni sztucznych 30x30 cm na zaprawie klejowej układane metodą regularną pom. 1/1 i 1/2. 10.67+109.47+1.25*0.90*3 | m2 | 123.515
9 | Cokoliki z płytek ceramicznych podłogow.terakotowych na wys. 15cm 8.68*2+1.15+1.34-2.080-0.90+14.50*2+7.55*2-(5*0.80+1.00+2.97*3)+(6.00*2+0.90)*3 | m | 85.760
10 | Wpusty żeliwne podłogowe okrągłe w kanale. | szt. | 3.00
Wykonanie nowych nadproży drzwiowych
11 | Wykucie bruzd poziomych 1x1/2 ceg. w ścianach z cegieł na zaprawie cementowo-wapiennej 1.20*2*2+1.50*2 | m | 7.800
12 | Wykonanie poduszek betonowych o wym. boku 25 cm pod belki nadprożowe gr. 10cm z betonu B20 3*2 | szt. | 6.000
13 | Mieszanka betonu zwykłego B 20 w warunkach przeciętnych; cement 35 - konsystencja wilgotna - grupa kruszywa II 0.28*0.15*0.10*6 | m3 | 0.025
14 | (z.II) Ułożenie nadproży prefabrykowanych L-19 1.20*2*2+1.50*2 | m | 7.800
15 | Uzupełnienie przestrzeni nad i pod belką 1.50*0.15*0.10+1.20*0.15*0.10*2 | m3 | 0.059
16 | Tynki wewnętrzne zwykłe kat. III wykonywane mechanicznie na podciągach 1.20*0.75*2+0.30*2.00*2*2+1.50-0.75+2.00*0.25*2 | m2 | 5.950
Stolarka drzwiowa, wrota garażowe
17 | Ościeżnice stalowe dla drzwi wewnątrzlokalowych i wejściowych do lokalu malowane dwukrotnie na budowie typu FD8 | szt. | 3.000
18 | Skrzydła drzwiowe płytowe wewnętrzne pełne jednoskrzydłowe fabrycznie wykończone D1 0.80*2.00*2 | m2 | 3.200
19 | Skrzydła drzwiowe płytowe wewnętrzne pełne jednoskrzydłowe fabrycznie wykończone D2 0.90*2.00 | m2 | 1.800
20 | Drzwi stalowe przeciwpożarowe o powierzchni do 2 m2 - E I 60 90x200 0.9*2 | m2 | 1.800
21 | Bramy segmentowe garażowe napędzane elektrycznie 2.97*2.97*2 | m2 | 17.642
22 | Bramy segmentowe garażowe napędzane elektrycznie z dodatkowymi drzwiami wejściowymi 2.97*2.97 | m2 | 8.821
Roboty malarskie, podwieszane sufity, szpachlowanie
23 | Okładziny stropów i ściany płytami gipsowo-kartonowymi na ruszcie metalowym pojedynczym mocowanym do podłoża z kształtowników CD i Ud 10.67+3.5 | m2 | 14.170
24 | Izolacje przeciwwilgociowe i przeciwwodne z folii polietylenowej szerokiej - paroizolacja | m2 | 10.670
25 | Izolacje cieplne i przeciwdźwiękowe z wełny mineralnej poziome z płyt układanych na sucho - jedna warstwa gr. 10cm | m2 | 10.670
26 | Zeskrobanie i zmycie starej farby na tynkach nadających się do pozostawienia. (8.68*2+1.15+1.34)*(3.30-1.50) | m2 | 163.756
27 | Przygotowanie starego podłoża - jednokrotne gruntowanie emulsją | m2 | 163.756
28 | (z.X) Gładzie gipsowe gr. 3 mm jednowarstwowe na ścianach na podłożu z tynku w pomieszczeniach o pow. podłogi ponad 5 m2 | m2 | 163.756
29 | Tynki (gładzie) jednowarstwowe wewnętrzne grubości 3 mm z gipsu szpachlowego wykonywane ręcznie na stropach na podłożu betonowym | m2 | 10.670
30 | Tynki wewnętrzne strukturalne-żywiczne na ścianach [3.7*7.7*2-(0.8*2)]+[(1.15*3.7*2)-(1.15-0.8*2)] | m2 | 64.340
31 | Dwukrotne malowanie zwykłe farbą olejną lub ftalową tynków wewnętrznych bez szpachlowania - lamperie (8.58*2+1.15+1.34)*2.0-0.8*2*2.0-0.90*2.0+(14.5*2.0+14.50*2.0+7.55*2*2.0)-2.97*2.0*3-0.80*5*2.0-1.00*2.0+(5.5*1.25*2+0.9*1.25)*3 | m2 | 139.305
32 | Dwukrotne malowanie farbami emulsyjnymi powierzchni wewnętrznych - podłoży gipsowych z gruntowaniem 163.756+109.47+0.24*2*7.55*12 | m2 | 316.714
Elewacja i elementy zewnętrzne
33 | Przygotowanie starego podłoża pod docieplenie metodą lekką-mokrą - jednokrotne gruntowanie emulsją (30.35+0.33)*3.65-2.97*2.97*3-1.10*2.19 | m2 | 83.110
34 | Ocieplenie ścian budynków płytami styropianowymi - zamocowanie listwy cokołowej (30.35+0.33)-(2.97*3+1.10) | m | 20.670
35 | Ocieplenie ścian budynków płytami styropianowymi - przyklejenie płyt styropianowych gr. 10cm do ścian (30.35+0.33)*3.65-2.97*2.97*3-1.10*2.19-1.05*1.94*10-0.40*20.67 | m2 | 54.472
36 | Ocieplenie ścian budynków płytami styropianowymi - przyklejenie płyt styropianowych gr. 5cm do ścian - cokół 0.40*20.67 | m2 | 8.268
37 | Ocieplenie ścian budynków płytami styropianowymi - przymocowanie płyt styropianowych za pomocą dybli plastikowych do ścian z cegły (54.472+8.268)*4 | szt | 250.960
38 | Ocieplenie ścian budynków płytami styropianowymi - przyklejenie płyt styropianowych do ościeży (1.05+1.94*2)*10*0.20+(1.25+2.19*2)*0.20+2.97*3*3*0.20 | m2 | 16.332
39 | Ocieplenie ścian budynków płytami styropianowymi - przyklejenie warstwy siatki na ścianach 54.472+8.268 | m2 | 62.740
40 | Ocieplenie ścian budynków płytami styropianowymi - przyklejenie warstwy siatki na ościeżach | m2 | 16.332
41 | Ocieplenie ścian budynków płytami styropianowymi - ochrona narożników wypukłych kątownikiem metalowym (1.05+1.94*2)*10+(1.25+2.19*2)+2.97*3*3+3.65 | m | 85.310
42 | Wyprawa elew. cienkowarstwowa z silikatowych tynków gr. 3 mm wyk. ręcznie na uprzednio przyg. podłożu - nałożenie podkładowej masy tynkarskiej 62.74+16.332 | m2 | 79.072
43 | Wyprawa elew. cienkowarstwowa z silikatowych tynków gr. 3 mm wyk. ręcznie na uprzednio przyg. podłożu - ściany płaskie i powierzchnie poziome | m2 | 62.740
44 | Wyprawa elew. cienkowarstwowa z silikatowych tynków gr. 3 mm wyk. ręcznie na uprzednio przyg. podłożu - ościeża o szer. do 30 cm | m2 | 16.332
45 | Obróbki przy szerokości w rozwinięciu ponad 25 cm - metalowe - parapety zewnętrzne 0.30*1.05*10 | m2 | 3.150
46 | Rusztowania zewnętrzne rurowe o wys. do 10 m 30.35*3.60 | m2 | 109.260
Roboty instalacyjne elektryczne
Roboty demontażowe
47 | Demontaż przewodów wtynkowych z podłoża ceglanego lub betonowego | m | 88.0
48 | Demontaż puszek z tworzyw sztucznych i metalowych okrągłych 4 - wylotowych uszczelnionych z odłączeniem przewodów o przekroju do 2.5 mm2 | szt. | 7.00
49 | Demontaż łączników instalacyjnych podtynkowych o natężeniu prądu do 10 A - 1 wylot (wyłącznik lub przełącznik 2 biegunowy lub grupowy) | szt. | 5.00
50 | Demontaż opraw żarowych porcelanowych lub plafonier przykręcanych | szt. | 1.00
51 | Demontaż opraw świetlówkowych z rastrem z tworzyw sztucznych lub metalowym | szt. | 10.00
Instalacyjne roboty elektryczne
52 | Wykucie bruzd o szer do 15 cm w ścianach - podłoże z cegły | m | 75.00
53 | Przygotowanie podłoża pod mocowanie osprzętu na zaprawie cementowej lub gipsowej z wykonaniem ślepych otworów mechanicznie w cegle R*0.955 | szt. | 5.00
54 | Osadzenie przepustów w ścianach lub stropach ceramicznych grubości 2 cegły, śr. rury do 40 mm - przepusty w ścianach | szt. | 1.00
55 | Montaż na gotowym podłożu puszek bakelitowych o śr. do 60mm - puszki instalacyjne z tworzywa sztucznego śr. 60mm R*0.955 | szt. | 4.00
56 | Montaż na gotowym podłożu puszek bakelitowych o śr. do 80mm; ilość wylotów 3, przekrój przewodu 2.5 mm2 R*0.955 | szt. | 3.00
57 | Rury winidurowe karbowane (giętkie) układane p.t. w gotowych bruzdach (średnicy do 23 mm podłoże inne niż beton) | m | 65.00
58 | Przewody kabelkowe o łącznym przekroju żył do Cu-6/Al-12 mm2 układane w gotowych bruzdach bez zaprawiania bruzd na podłożu nie-betonowym - przewody YDYżo 4x1,5mm2 R*0.955 | m | 90.00
59 | Przewody kabelkowe w powłoce polwinitowej (łączny przekrój żył Cu-6/Al-12 mm2) wciągane do rur - przewody YDYżo 4x1,5mm2 R*0,955 | m | 60.00
60 | Przewody kabelkowe o łącznym przekroju żył do Cu-6/Al-12 mm2 układane w gotowych bruzdach bez zaprawiania bruzd na podłożu nie-betonowym - przewody YDYżo 5x1,5mm2 R*0.955 | m | 25.00
61 | Zaprawianie bruzd - ręczne przygotowanie zaprawy cementowo-wapiennej | m3 | 0.08
62 | Zaprawianie bruzd o szerokości do 25 mm | m | 80.00
63 | Montaż na gotowym podłożu łączników bryzgoszczelnych z tworzywa sztucznego świecznikowych mocowanych przez przykręcenie z podłączeniem R*0.955 | szt. | 5.00
64 | Montaż na gotowym podłożu łączników bryzgoszczelnych bakelitowych krzyżowych, dwubiegunowych mocowanych przez przykręcenie | szt. | 4.00
65 | Podłączenie przewodów kabelkowych w powłoce polwinitowej pod zaciski lub bolce (przekrój żył do 2.5 mm2) R*0.955 | szt. | 40.00
66 | Przygotowanie podłoża pod oprawy oświetleniowe przykręcane na cegle mocowane na kołkach kotwiących (ilość mocowań 4) R*0.955 | kpl. | 13.00
67 | Kompletowanie opraw świetlówkowych do 120 W - adaptacja poz. - przygotowanie opraw do montażu R*0.955 | szt. | 13.00
68 | Montaż z podłączeniem na gotowym podłożu opraw świetlówkowych do oświetlenia pomieszczeń przemysłowych-oprawy pyłoodporne w obudowie z tworzyw sztucznych z odbłyśnikiem-przykręcane końcowe-1x20W - oprawy LED WT470C L1300 1 xLED42S/840 WB (4200 lm; 30.5 W) R*0.955 | szt. | 8.00
69 | Montaż z podłączeniem na gotowym podłożu opraw świetlówkowych do oświetlenia pomieszczeń przemysłowych-oprawy pyłoodporne w obudowie z tworzyw sztucznych z odbłyśnikiem-przykręcane końcowe-1x20W - oprawy LED WL 120V LED 16S/840 (1600 lm; 24.0 W) R*0,955 | szt. | 4.00
70 | Montaż z podłączeniem na gotowym podłożu opraw świetlówkowych sufitowych na podwieszonych sufitach 4x40W - zawieszanych - adaptacja poz. - oprawy LED RC120B W60L120 1xLED27S R*0.955 | szt. | 2.00
71 | Montaż z podłączeniem na gotowym podłożu opraw świetlówkowych tunelowych w obudowie z tworzyw sztucznych z kloszem - przykręcanych -1x20W - końcowych - ADAPTACJA POZ. - oprawy ośw. ewakuacyjno-awaryjnego AW1 iTECH M2/302/NM/LiFeP04/AT R*0.955 | szt. | 1.00
72 | Montaż opraw oświetlenia zewnętrznego na wysięgniku - adaptacja pozycji - montaż na wysięgniku ściennym - doświetlenie terenu przy garażach | szt. | 3.00
73 | Czas pracy rusztowań grupy 1 | kpl. | 1.00
74 | Sprawdzenie samoczynnego wyłączenia zasilania - pomiar impedancji pętli zwarciowej - pierwszy | pomiar | 13.00
75 | Pomiar rezystancji izolacji instalacji elektrycznych - obwód 1-fazowy, pierwszy pomiar | pomiar | 5.00
Wartość netto
Podatek VAT 23%
Wartość brutto
| ………………………………….,dnia…………..2018r. |  | …………………………………………………
(podpis upoważnionego przedstawiciela Wykonawcy/ pełnomocnka Wykonawcy)