## Kosztorys ofertowy
Numer postepowania: RDW.K/3221/121/DA/130/2018 |  |  |  | Załącznik nr 2 do Zapytania Ofertowego
Remont pomieszczeń Laboratorium Drogowego ZDW w Olsztynie, Sędławki 4a, 11-200 Bartoszyce
…………………………………………………………………………………
(pieczęć Wykonawcy/Pełnomocnika Wykonawców)
KOSZTORYS OFERTOWY
Składając w imieniu……………………………………………………………………………………………………………………………………………………………………………………………………………
………………………………………………………………………………………………………………………………………………………………………………………………………………………………………
Lp. | Numer SST | Opis | jm | Ilość | Cena jedn. (netto) | Wartość (netto)
1 | B.01.00.00 | Roboty rozbiórkowe
1.1 |  | Rozebranie posadzek z wykładzin z tworzyw sztucznych - rulony - jako analogia do demontażu wykładziny dywanowej w pomieszczeniu nr 04 i 05 | m2 | 25.94
1.2 |  | Rozebranie baraków drewnianych składanych - listwy uszczelniające i przypodłogowe - jako analogia do demontażu listew wykładzinowych w pomieszczeniu nr 04 i 05 | m | 29.76
1.3 |  | Rozebranie baraków drewnianych składanych - podłogi drewniane z płyt pojedynczych - jako analogia do demontażu paneli podłogowych w części pomieszczenia nr 02 | m2 | 22.798
1.4 |  | Rozebranie baraków drewnianych składanych - listwy uszczelniające i przypodłogowe - jako analogia do demontażu listew przyściennych panelowych i listew aluminiowych podłogowych w części pomieszczenia nr 02 | m | 17.1
1.5 |  | Rozebranie posadzek z płytek ceramicznych - pomieszczenia nr 01, 03 i 06 | m2 | 10.75
1.6 |  | Ostrożny demontaż ościeżnic drewnianych z przezn.do ponow.wbud.o pow. do 2.0 m2 | m2 | 2.1
1.7 |  | Demontaż baterii umywalkowej lub zmywakowej | szt. | 1
1.8 |  | Demontaż baterii wannowej (prysznicowej) | szt. | 1
1.9 |  | Demontaż urządzeń sanitarnych z korkowaniem podejść dopływowych i odpływowych - umywalka | kpl. | 1
1.10 |  | Demontaż urządzeń sanitarnych z korkowaniem podejść dopływowych i odpływowych - ustęp z miską porcelanową | kpl. | 1
1.11 |  | Kabiny natryskowe do kąpieli, narożne, kwadratowe, z szybami ze szkła hartowanego - jako analogia do demontażu - R*0,5 , brak materiałów | kpl. | 1
1.12 |  | Rozebranie wykładziny ściennej z płytek - pom. nr 03 | m2 | 20.42
1.13 |  | Demontaż i wyniesienie mebli | kpl. | 1
1.14 |  | Przebicie otworów w ścianach z cegieł o grubości 1 1/2 ceg. na zaprawie cementowo-wapiennej - otwory wentylacyjne na przestrzał w śącinach zewnętrznych | szt. | 4
1.15 |  | Wykucie otworów w ścianach z cegieł o grubości 1/2 ceg. na zaprawie wapiennej lub cementowo-wapiennej dla otworów drzwiowych i okiennych | m2 | 4.5
1.16 |  | Transport gruzu samochodem samowyładowczym przy ręcznym załadowaniu i mechanicznym rozładowaniu na odległość do 1 km - przyjęto odległość 13km do najbliższego wysypiska śmiecie w Wysiece | m3 | 3.07
1.17 |  | Transport gruzu samochodem samowyładowczym przy ręcznym załadowaniu i mechanicznym rozładowaniu - dodatek za każdy rozpoczęty km ponad 1 km Krotność = 12 | m3 | 3.07
Razem dział 1: Roboty rozbiórkowe |  |  | - | -
2 | B.02.00.00, B.03.00.00 | Wykonanie nowego otworu drzwiowego
2.1 |  | Wykonanie przesklepień otworów w ścianach z cegieł z wykuciem bruzd dla belek | m3 | 0.06
2.2 |  | Wykonanie przesklepień otworów w ścianach z cegieł - dostarczenie i obsadzenie belek stalowych do I NP 180 mm | m | 3
2.3 |  | Wykucie otworów w ścianach z cegieł o grub. ponad 1/2ceg. na zaprawie wapiennej lub cementowo-wapiennej dla otworów drzwiowych i okiennych | m3 | 0.525
Razem dział 2: Wykonanie nowego otworu drzwiowego |  |  | - | -
3 | B.04.00.00, B.05.00.00 | Ściany i sufity
3.1 |  | Uzupełnienie ścianek z cegieł o grub. 1/2 ceg. lub zamurowanie otworów w ścianach na zaprawie cementowo-wapiennej | m2 | 2.1
3.2 |  | Tynki wewnętrzne zwykłe kat. III wykonywane ręcznie na ścianach i słupach | m2 | 4.2
3.3 |  | Tynki wewnętrzne zwykłe kat. III i IV wykonywane ręcznie na ościeżach otworów o pow. ponad 3 m2 o szerokości 15 cm | m2 | 0.9
3.4 |  | Tynki wewnętrzne zwykłe kat. III i IV wykonywane ręcznie na ościeżach otworów o pow. ponad 3 m2 o szerokości 25 cm | m2 | 1.3
3.5 |  | Licowanie ścian płytkami z kamieni sztucznych o wymiarach 30x30 cm na zaprawie klejowej | m2 | 12.402
3.6 |  | Zabezpieczenie podłóg folią | m2 | 86.97
3.7 |  | Przygotowanie powierzchni pod malowanie farbami emulsyjnymi starych tynków z poszpachlowaniem nierówności - ściany | m2 | 223.628
3.8 |  | Dwukrotne malowanie farbami emulsyjnymi starych tynków wewnętrznych ścian | m2 | 223.628
3.9 |  | Przygotowanie powierzchni pod malowanie farbami emulsyjnymi starych tynków z poszpachlowaniem nierówności - sufity | m2 | 86.97
3.10 |  | Dwukrotne malowanie farbami emulsyjnymi starych tynków wewnętrznych sufitów | m2 | 86.97
3.11 |  | Obsadzenie drobnych elementów w okładzinie ceramicznej - kratki wentylacyjne | szt. | 8
Razem dział 3: Ściany i sufity |  |  | - | -
4 | B.06.00.00, B.07.00.00 | Posadzki
4.1 |  | Fundamenty pod maszyny - podłoże betonowe o grubości 10 cm i powierzchni do 5 m2 - ręczne układanie betonu | m2 | 0.24
4.2 |  | Fundamenty pod maszyny - dodatek za każde dalsze 5 cm grubości podłoża - ręczne układanie betonu Krotność = 4 | m2 | 0.24
4.3 |  | Fundamenty pod maszyny - podłoże betonowe o grubości 10 cm i powierzchni do 5 m2 - ręczne układanie betonu | m2 | 0.36
4.4 |  | Fundamenty pod maszyny - dodatek za każde dalsze 5 cm grubości podłoża - ręczne układanie betonu | m2 | 0.36
4.5 |  | (z.VI) Posadzki wielobarwne z płytek kamionkowych GRES o wym. 30x30 cm na zaprawie klejowej o grub.warstwy 5 mm w pomieszczeniach o pow.do 10 m2 | m2 | 7.51
4.6 |  | (z.VI) Posadzki wielobarwne z płytek kamionkowych GRES o wym. 30x30 cm na zaprawie klejowej o grub.warstwy 5 mm w pomieszczeniach o pow.ponad 10 m2 | m2 | 76.22
4.7 |  | (z.VI) Cokoliki z płytek kamionkowych GRES o wym. 12.5x25 cm na zaprawie klejowej w pomieszczeniach o pow.do 10 m2 | m | 6.24
4.8 |  | (z.VI) Cokoliki z płytek kamionkowych GRES o wym. 12.5x25 cm na zaprawie klejowej w pomieszczeniach o pow.ponad 10 m2 | m | 70.76
4.9 |  | (z.VI) Cokoliki z płytek kamionkowych GRES na zaprawie klejowej, listwa wykańczająca | m | 77
Razem dział 4: Posadzki |  |  | - | -
5 |  | Roboty pozostałe
5.1 |  | Montaz osadnika piasku pod zlewozmywakiem | szt. | 1
Razem dział 5: Roboty pozostałe |  |  | - | -
6 | B.08.00.00 | Roboty elektryczne
DEMONTAŻ INSTALACJI ELEKTRYCZNEJ
6.1 |  | Puszki i odgałęźniki instalacyjne. Demontaż, rodzaj puszek lub odgałęźników, podtynkowe, natynkowe o średn. do 60 mm | 100 szt. | 0.02
6.2 |  | Puszki i odgałęźniki instalacyjne. Demontaż, rodzaj puszek lub odgałęźników, podtynkowe, natynkowe o średn. ponad 60 mm | 100 szt. | 0.04
6.3 |  | Łączniki instalacyjne. Demontaż, rodzaj łącznika - nieuszczelniony podtynkowy, natynkowy | 100 szt. | 0.01
6.4 |  | Gniazda instalacyjne wtykowe. Demontaż, rodzaj gniazda: nieuszczelnione podtynkowe, natynkowe | 100 szt. | 0.01
6.5 |  | Oprawy oświetleniowe zawieszane, przykręcane. Demontaż, rodzaj oprawy: świetlówkowa z kloszem | 1 szt. | 2
6.6 |  | Listwy elektroinstalacyjne z PCW (naścienne, przypodłogowe i ścienne). Demontaż, sposób mocowania - przykręcane | 100 m | 0.02
6.7 |  | Aparaty elektryczne. Demontaż aparatu o masie do 5 kg demontaż wentylatora | 1 szt. | 1
6.8 |  | Odłączenie kabli w rozdzielnicach i rozdzielniach. Przekrój żył kabla 4 mm2, do 5 żył | 100 szt. | 0.12
6.9 |  | Wykonanie przełączeń obwodów w puszkach instalacyjnych. Przekrój pojedyńczych żył przewodów do 2,5 mm2 | 100 kpl | 0.08
6.10 |  | Wykonanie tynków zwykłych, uzupełniających kat.III na murach (ścianach) ceglanych lub betonowych; po obsadzonych puszkach, wyłącznikach instalacji elektrycznej oraz hakach, wspornikach - wapno suchogaszone | 1 szt. | 6
ROZBUDOWA ROZDZIELNI T-1
6.11 |  | Osprzęt modułowy w rozdzielnicach. Wyłącznik nadprądowy 1-biegunowy S301 B10 | 1 szt. | 1
6.12 |  | Osprzęt modułowy w rozdzielnicach. Wyłącznik nadprądowy 1-biegunowy S301 B16 | 1 szt. | 1
6.13 |  | Osprzęt modułowy w rozdzielnicach. Wyłącznik nadprądowy 3-biegunowy S303 C4 | 1 szt. | 1
6.14 |  | Osprzęt modułowy w rozdzielnicach. Wyłącznik nadprądowy 3-biegunowy S303 C16 | 1 szt. | 1
6.15 |  | Dodatkowe wyposażenie rozdzielnic modułowych. Szyna łączeniowa 1-biegunowa | 100 szt. | 0.02
6.16 |  | Dodatkowe wyposażenie rozdzielnic modułowych. Szyna łączeniowa 3-biegunowa | 100 szt. | 0.01
6.17 |  | Malowanie napisów i schematów synoptycznych. Rodzaj napisów i schematów: znaki, litery, cyfry o wys. do 2 cm | 100 szt. | 0.16
MONTAŻ INSTALACJI ELEKTRYCZNEJ
6.18 |  | Przygotowanie podłoża pod osprzęt instalacyjny. Mocowanie osprzętu przez przykręceniedo kołków plastykowych osadzonych w podłożu ceglanym | 100 szt. | 0.02
6.19 |  | Przygotowanie podłoża pod osprzęt instalacyjny. Mocowanie osprzętu na zaprawie cementowej lub gipsowej; wykonanie ślepych otworów w podłożu -ceglanym | 100 szt. | 0.04
6.20 |  | Puszki instalacyjne podtynkowe o średnicy do 60mm, pojedyncze | 100 szt. | 0.02
6.21 |  | Puszki instalacyjne podtynkowe o średnicy do 80mm, 4 - wylotowe | 100 szt. | 0.02
6.22 |  | Łączniki i przyciski instalacyjne. Łącznik podtynkowy świecznikowy w puszce instalacyjnej | 100 szt. | 0.01
6.23 |  | Gniazda instalacyjne wtyczkowe ze stykiem ochronnym. Gniazda podtynkowe 2-biegunowe oobciążalności do 10A/2,5mm2 przekroju przewodu, przelotowe podwójne | 100 szt. | 0.01
6.23 |  | Gniazda instalacyjne wtyczkowe ze stykiem ochronnym. Gniazda wodoszczelne, 3-biegunowe o obciążalności do 16A/4mm2 przekroju przewodu, przykręcane zestaw zasilający 5x16A /wyłącznik plus gniazdo/ | 100 szt. | 0.02
6.24 |  | Wentylatory sufitowe i ścienne. Wentylator ścienny Silent 100 CZ | 1 szt. | 1
6.25 |  | Oprawy oświetleniowe przykręcane (zwykłe). Oprawa świetlówka o żródle światła do 2x40W oprawa Fibra 2x18 IP 65 | 1 kpl | 1
6.26 |  | Oprawy oświetleniowe przykręcane (zwykłe). Oprawa świetlówka o żródle światła do 4x40W | 1 kpl | 1
6.27 |  | Wykucie bruzd dla przewodów wtynkowych i rur o średnicy do 47mm. Wykucie bruzd w podłożu ceglanym dla przewodów wtynkowych | 100 m | 0.37
6.28 |  | Wykucie bruzd dla przewodów wtynkowych i rur o średnicy do 47mm. Wykucie bruzd w podłożu ceglanym dla rur: RKLG21, RS28 | 100 m | 0.12
6.29 |  | Zaprawianie bruzd szerokości do 25mm | 100 m | 0.49
6.30 |  | Uzupełnienie tynków po robotach instalacyjnych. Miejsce wykonania tynków kat.III zwykłaych: pasy pokrywające bruzdy o szer. do 10 cm, ciasto wapienne + wyciąg | 1 m | 37
6.31 |  | Uzupełnienie tynków po robotach instalacyjnych. Miejsce wykonania tynków kat.III zwykłaych: pasy pokrywające bruzdy o szer. do 20 cm, ciasto wapienne + wyciąg | 1 m | 12
6.32 |  | Przebijanie otworów w ścianach lub stropach. Otwory o średnicy 25mm i długości do 1/2cegły przebijane w podłożu ceglanym | 100 szt. | 0.02
6.33 |  | Przebijanie otworów w ścianach lub stropach. Otwory o średnicy 25mm i długości do 2 1/2 cegły przebijane w podłożu ceglanym | 100 szt. | 0.03
6.34 |  | Przewody kabelkowe układane p.t. w gotowych bruzdach. Przewód o łącznym przekroju żyłdo 7,5mm2, układany na podłożu innym niż betonowe przewód YDYp 3x1,5mm2 | 100 m | 0.42
6.35 |  | Przewody kabelkowe układane p.t. w gotowych bruzdach. Przewód o łącznym przekroju żyłdo 7,5mm2, układany na podłożu innym niż betonowe przewód YDYp 3x2,5mm2 | 100 m | 0.14
6.36 |  | Przewody kabelkowe układane p.t. w gotowych bruzdach. Przewód o łącznym przekroju żyłdo 7,5mm2, układany na podłożu innym niż betonowe przewód YDYp 5x1,5mm2 | 100 m | 0.09
6.37 |  | Przewody kabelkowe układane p.t. w gotowych bruzdach. Przewód o łącznym przekroju żyłdo 12,5mm2, układany na podłożu innym niż betonowe przewód YDYp 5x2,5mm | 100 m | 0.07
6.38 |  | Kanały instalacyjne z PCW o szerokości podstawy do 60mm, mocowane do podłoża innego niż betonowe listwa nad podłogowa | 100 m | 0.02
6.39 |  | Podłączanie przewodów pod zaciski lub bolce. Przewody kabelkowe o przekroju żyły do 2,5mm2 | 100 szt. | 0.16
6.40 |  | Podłączanie silników w obudowie specjalnej. Przewód lub kabel Cu 3-żyłowy o przekrojużyły do 6mm2 | 1 szt. | 1
6.41 |  | Naprawa istniejącego podgrzewacza wody wymiana elementu grzejnego 1,5kW | szt. | 1
6.42 |  | Wykonanie przełączeń i dopasowanie istniejącej instalacji elektrycznej do nowego układu pracy | szt. | 1
Razem dział 6: Roboty elektryczne |  |  | - | -
RAZEM WARTOŚĆ ROBÓT NETTO (DZIAŁ 1-6):
PODATEK VAT 23%
RAZEM WARTOŚĆ ROBÓT BRUTTO: