## KI Orzechowo
Załącznik nr 2 do Zapytania ofertowego
…………………………………………...….. | [5 empty] | Znak sprawy: RDW.K/3221/75/DM/81/2020/2
nazwa i adres Wykonawcy
KOSZTORYS OFERTOWY
Remont nawierzchni wraz z poprawą odwodnienia korpusu drogowego drogi wojewódzkiej nr 593 w msc. Orzechowo.
(DW 593 od km 32+916 do km 33+165)
Lp. | Nr Specyfikacji technicznej | Wyszczególnienie elementów rozliczeniowych | Jednostka |  | Cena jedn. PLN | Wartość PLN
|  |  | nazwa | ilość
1. | 2. | 3. | 4. | 5. | 6. | 7.
I |  | ROZBIÓRKA | * | * | * | *
1 | 01.02.04 | Roboty remontowe - frezowanie nawierzchni bitumicznej o gr. do 8 cm z wywozem materiału z rozbiórki | m2 | 244.8 |  | 0
II |  | ROBOTY ZIEMNE | * | * | * | *
2 | 02.00.01 | Roboty ziemne wykonywane koparkami podsiębiernymi o poj łyżki 0.60 m3 w gruncie kat. IV z transportem urobku samochodami samowyładowczymi | m3 | 26.94 |  | 0
3 | 02.01.01 | Profilowanie skarpy wykonywane koparkami z transportem gruntu; grubość zbierania do 30 cm, grunt kat. IV | m3 | 29.4 |  | 0
III |  | ODWODNIENIE KORPUSU DROGOWEGO | * | * | * | *
4 | 08.05.00 | Ścieki uliczne z prefabrykatów betonowych 60x50x15 cm na ławie betonowej C12/15 gr. 15cm | m | 114 |  | 0
5 | 06.02.01a | Przepust z rury HDPE, średnica przepustu 50 cm wraz z umocnieniem wlotów i wylotów brukiem na podsypce cem. piaskowej 1/4. Przepusty pod zjazdami. | m | 6 |  | 0
IV |  | NAWIERZCHNIE | * | * | * | *
6 | WTW ZM | Mechaniczne oczyszczenie i skropienie emulsją asfaltową nawierzchni betonowej/bitumicznej; zużycie emulsji 0,5 kg/m2 | m2 | 489.6 |  | 0
7 | WTW AC 16 W KR 3-4 | Wykonanie warstwy wiążącej z mieszanki mineralno-asfaltowej AC 16 W - grubość po zagęszczeniu 4 cm | m2 | 253.3 |  | 0
8 | WTW AC 11 S KR 3-4 | Wykonanie warstwy ścieralnej z mieszanki mineralno-asfaltowej AC 11 S - grubość po zagęszczeniu 4 cm | m2 | 244.8 |  | 0
V |  | ROBOTY WYKOŃCZENIOWE | * | * | * | *
9 | 06.01.01 | Nawierzchnia z kostki kamiennej nieregularnej o wysokości 15-17 cm (materiał Zamawiajacego) na podbudowie betonowej C12/15 gr. 15cm - roboty na poboczu | m2 | 12 |  | 0
10 | 06.03.02 | Mechaniczne ścinanie poboczy o grub. 20 cm | m2 | 222 |  | 0
11 | 03.01.03b 06.04.01 | Oczyszczenie rowów z namułu o grub. 30 cm z wyprofilowaniem skarp i dna rowu, z wywozem urobku | m | 148 |  | 0
12 | 03.01.07a | Oczyszczenie przepustu o śr. 0.8 m z namułu - 100% niedrożny | m | 13 |  | 0
13 | 06.01.01 | Humusowanie skarp z obsianiem przy grubości warstwy humusu 5 cm | m2 | 98 |  | 0
[5 empty] | Wartść robót netto: | 0
[5 empty] | Podatek VAT 23% | 0
[5 empty] | Wartość robót brutto: | 0
słownie złotych: …………………………………………………………………………………………………………………………………………………………………………...
……………………………………………………………………………………………………………………………………………………………………………………………………
………………………., dnia ………………………………. r.
……………………………………………………………………….…..
(podpis upoważnionego przedstawiciela)